## Zadanie
Odberateľ: Obec Víťaz | [7 empty] | Spracoval: | [13 empty] | V module | Hlavička1 | Mena | Hlavička2 | Obdobie
Projektant: Ing. Milan Krchňavý | [7 empty] | JKSO : | [13 empty] | Rozpočet | Prehľad rozpočtových nákladov v | EUR
Dodávateľ: určí výberové konanie | [7 empty] | Dátum: 14.03.2015 | [13 empty] | Čerpanie | Súpis vykonaných prác a dodávok v | SKK | za obdobie | Mesiac 1999
[22 empty] | VK | Prehľad kalkulovaných nákladov v | SKK
Stavba : Kanalizácia a ČOV I. a II. etapa Víťaz | [21 empty] | VF | Súpis vykonaných prác a dodávok v | SKK | za obdobie | Mesiac 1999
Objekt :SO 04 Oplotenie ČOV
Prehľad rozpočtových nákladov v EUR
Por. | Kód | Kód položky | Popis položky, stavebného dielu, remesla, | Množstvo | Merná | Jednotková | Konštrukcie | Špecifikovaný | Spolu | Hmotnosť v tonách |  | Suť v tonách |  | Pozícia | Množstvo | Množstvo | Množstvo | Vyňatý | Vysoká sadzba | Typ
číslo | cenníka |  | výkaz-výmer | výmera | jednotka | cena | a práce | materiál |  | Jednotková | Spolu | Jednotková | Spolu |  | rozpočtované | od začiatku | dodatok | z režimu stavba | DPH ( materiál ) | položky | Nh
PRÁCE A DODÁVKY HSV
1 - ZEMNE PRÁCE
1 | 272 | 13330-1101 | Hĺbenie šachiet v horn. tr. 4 do 100 m3 | 7.392 | m3 | [8 empty] | E1 | [5 empty] | E |  | 45.11.21
2 | 272 | 13330-1109 | Príplatok za lepivosť horniny tr.4 | 1.478 | m3 | [8 empty] | E1 | [5 empty] | E |  | 45.21.22
3 | 001 | 13340-1101 | Hĺbenie šachiet v horn. tr. 5 | 1.848 | m3 | [8 empty] | E1 | [5 empty] | E |  | 45.11.21
4 | 272 | 16260-1102 | Vodorovné premiestnenie výkopu do 5000 m horn. tr. 1-4 | 7.392 | m3 | [8 empty] | E1 | [5 empty] | E |  | 45.11.21
5 | 272 | 16260-1152 | Vodorovné premiestnenie výkopu do 5000 m horn. tr. 5-7 | 1.848 | m3 | [8 empty] | E1 | [5 empty] | E |  | 45.11.21
6 | 272 | 16710-1101 | Nakladanie výkopku do 100 m3 v horn. tr. 1-4 | 7.392 | m3 | [8 empty] | E1 | [5 empty] | E |  | 45.11.21
7 | 272 | 16710-1151 | Nakladanie výkopku do 100 m3 v horn. tr. 5-7 | 1.848 | m3 | [8 empty] | E1 | [5 empty] | E |  | 45.11.21
8 | 272 | 17120-1201 | Uloženie sypaniny na skládku | 9.24 | m3 | [8 empty] | E1 | [5 empty] | E |  | 45.11.24
9 | 001 | 17120-12011 | Poplatok za skládku | 9.24 | m3 | [8 empty] | E1 | [5 empty] | E |  | . .
1 - ZEMNE PRÁCE spolu :
2 - ZÁKLADY
10 | 011 | 27531-3511 | Základové pätky z betónu prostého tr. B 12,5-B 15 (C12/15) | 9.555 | m3 | [8 empty] | E2 | [5 empty] | E |  | 45.25.32
11 | 015 | 27535-3102 | Debnenie kotev. otv. v zákl. pätkách do 0,01m2 hl. do 0,5m | 105 | kus | [8 empty] | E2 | [5 empty] | E |  | 45.25.32
2 - ZÁKLADY spolu :
3 - ZVISLÉ A KOMPLETNÉ KONŠTRUKCIE
12 | 015 | 33817-1122 | Osadzovanie stĺpikov plot. oceľ. do 2,6 m so zabet. | 105 | kus | [8 empty] | E3 | [5 empty] | E |  | 45.21.64
13 | MAT | 553 464440 | Stĺpiky plotové z oceľových rúrok SL 7 výška 255cm | 78 | kus | [8 empty] | E3 | [5 empty] | D |  | 28.12.10
14 | MAT | 553 4646201 | Vzpera VZ1 | 20 | kus | [8 empty] | E3 | [5 empty] | D |  | 28.12.10
15 | MAT | 553 464630 | Stĺpiky plotové rohové SL 8 vzperka 2 výška 255 | 4 | kus | [8 empty] | E3 | [5 empty] | D |  | 28.12.10
3 - ZVISLÉ A KOMPLETNÉ KONŠTRUKCIE spolu :
9 - OSTATNÉ KONŠTRUKCIE A PRÁCE
16 | 015 | 99815-1111 | Presun hmôt oplotenie, obj. zvláštne, rôzne murov. v. do 10m | 36.951 | t | [8 empty] | E9 | [5 empty] | E |  | 45.21.64
9 - OSTATNÉ KONŠTRUKCIE A PRÁCE spolu :
PRÁCE A DODÁVKY HSV spolu :
PRÁCE A DODÁVKY PSV
76 - KONŠTRUKCIE
767 - Konštrukcie doplnk. kovové stavebné
17 | 767 | 76791-1120 | Montáž oplotenia, pletivom, výšky do 1,6 m | 201.3 | m | [8 empty] | I76 7 | [5 empty] | I |  | 45.42.12
18 | MAT | 313 275020 | Pletivo drôt. poplast. 4-hranné oko 50mm, priem. drôtu 2,2mm, výška 150cm | 201.3 | m | [8 empty] | I76 7 | [5 empty] | D |  | 28.73.13
19 | 767 | 76791-2110 | Montáž oplotenia, ostnatým drôtom, výšky do 2,0 m | 625.2 | m | [8 empty] | I76 7 | [5 empty] | I |  | 45.42.12
20 | MAT | 314 775200 | Drôt ostnaný pozink. 4 špicový 2,5mm | 31.885 | kg | [8 empty] | I76 7 | [5 empty] | D |  | 28.73.12
21 | 767 | 76791-2150 | Montáž napínacieho drôtu | 603.9 | m | [8 empty] | I76 7 | [5 empty] | I |  | 45.34.10
22 | MAT | 313 2A1409 | Drôt napínací PVC - pr.dr.(mm)/dĺž.dr.(m) - 3,7/ 100 - FT100043 | 6.039 | kus | [8 empty] | I76 7 | [5 empty] | D |  | 28.73.12
23 | 767 | 76792-0210 | Montáž vrát a vrátok v oplotení na stĺipky oceľové do 2 m2 | 1 | kus | [8 empty] | I76 7 | [5 empty] | I |  | 45.34.10
24 | MAT | 553 463380 | Bránka oceľ. s oceľ. stĺpikmi 100x205cm | 1 | kus | [8 empty] | I76 7 | [5 empty] | D |  | 28.12.10
25 | 767 | 76792-0260 | Montáž vrát a vrátok v oplotení na stĺipky oceľové do 15 m2 | 1 | kus | [8 empty] | I76 7 | [5 empty] | I |  | 45.34.10
26 | MAT | 553 4647201 | Vráta oceľové s oceľ. stĺpikmi 610x210cm | 1 | kus | [8 empty] | I76 7 | [5 empty] | D |  | 28.12.10
27 | 767 | 99876-7201 | Presun hmôt pre kovové stav. doplnk. konštr. v objektoch výšky do 6 m |  | % | [8 empty] | I76 7 | [5 empty] | I |  | 45.42.12
767 - Konštrukcie doplnk. kovové stavebné spolu :
76 - KONŠTRUKCIE spolu :
PRÁCE A DODÁVKY PSV spolu :
Rozpočet celkom :