## Kryci list
Ing. Štaudingerová |  |  |  | Krycí list rozpočtu v EUR |  |  |  |  | V module | Hlavička1 | Mena | Hlavička2 | Obdobie
| Stavba :Kanalizácia a ČOV I.a II.etapa Víťaz |  |  |  | Miesto: |  |  |  | Rozpočet | Krycí list rozpočtu v | EUR
| Objekt SO 02 Združený objekt biol. čistenia |  |  |  | JKSO : |  |  |  | Čerpanie | Krycí list splátky v | EUR | za obdobie | Mesiac 2011
| Objekt: SO 08 NN prípojka,SO 09 NN rozvody | [7 empty] | VK | Krycí list výrobnej kalkulácie v | EUR
| Rozpočet: |  | Zmluva č.: |  | Spracoval: | Ing.Štaudingerová | Dňa: | 15.03.2015 | VF | Krycí list splátky v | EUR | za obdobie | Mesiac 2011
| Odberateľ: | Obec Víťaz, okr.Prešov |  |  | IČO:
DIČ:
| Dodávateľ: |  |  |  | IČO:
DIČ:
| Projektant: | Ing.MIilan Krchňavý |  |  | IČO:
DIČ:
1 | M3 OP |  |  | 0 | 1 | M |  | 0
1 | M2 ZP |  |  | 0 |  |  |  | 0
1 | M2 UP |  |  | 0 |  |  |  | 0
A | ZRN | Konštrukcie | Špecifikovaný materiál | Spolu ZRN | B | IN - Individuálne náklady
1 | HSV: | 0 | 0 | 0 | 6 | Práce nadčas |  | 0
2 | PSV: | 0 | 0 | 0 | 7 | Murárske výpomoce |  | 0
3 | MCE: |  |  | 0 | 8 | Bez pevnej podlahy |  | 0
4 | Iné: | 0 | 0 | 0 | 9 |  |  | 0
5 | Súčet: | 0 | 0 | 0 | 10 |  | Súčet riadkov 6 až 9: | 0
C |  | NUS - náklady umiestnenia stavby |  |  | D | ON - ostatné náklady
11 | Zariadenie staveniska |  | 0% | 0 | 16 | Ostatné náklady uvedené v rozpočte |  | 0
12 | Prevádzkové vplyvy |  | 0% | 0 | 17 | Inžinierska činnosť |  | 0
13 | Sťažené podmienky |  | 0% | 0 | 18 | Projektové práce |  | 0
14 |  |  | 0% | 0 | 19 |  |  | 0
15 |  |  | Sučet riadkov 11 až 14: | 0 | 20 |  | Sučet riadkov 16 až 19: | 0
| projektant, rozpočtár cenár |  | pečiatka: |  | E | Celkové náklady
[5 empty] | 21 |  | Súčet riadkov 5, 10, 15 a 20: | 0
| podpis: |  |  |  | 22 | DPH 20% z: | 0 | 0
| dátum: |  |  |  | 23 | DPH 0% z: | 0 | 0
[5 empty] | 24 |  | Sučet riadkov 21 až 23: | 0
[5 empty] | F | Odpočet - prípočet |  | 0
|  | odberateľ, obstarávateľ |  |  |  | dodávateľ, zhotoviteľ
| podpis: |  |  |  | podpis:
| dátum: |  |  |  | dátum:
| pečiatka: |  |  |  | pečiatka:

## Rekapitulacia
Odberateľ: Obec Víťaz, okr.Prešov |  |  |  | Spracoval: Ing.Štaudingerová |  |  | V module | Hlavička1 | Mena | Hlavička2 | Obdobie
Projektant: Ing.MIilan Krchňavý |  |  |  | JKSO : |  |  | Rozpočet | Rekapitulácia rozpočtu v | EUR
Dodávateľ: |  |  |  | Dátum: 15.03.2015 |  |  | Čerpanie | Rekapitulácia splátky v | EUR | za obdobie | Mesiac 2011
[7 empty] | VK | Rekapitulácia výrobnej kalkulácie v | EUR
Stavba :Kanalizácia a ČOV I.a II.etapa Víťaz | [6 empty] | VF | Rekapitulácia splátky v | EUR | za obdobie | Mesiac 2011
Ing. Štaudingerová | Rekapitulácia rozpočtu v EUR
Popis položky, stavebného dielu, remesla | Konštrukcie | Špecifikovaný | Spolu | Hmotnosť v tonách | Suť v tonách
|  | materiál |  | Spolu | Spolu | Nh
1 - ZEMNE PRÁCE | 0 | 0 | 0 | 0.057585 | 0 | 695.121
2 - ZÁKLADY | 0 | 0 | 0 | 392.8215 | 0 | 240.204
3 - ZVISLÉ A KOMPLETNÉ KONŠTRUKCIE | 0 | 0 | 0 | 242.2142 | 0 | 1726.693
4 - VODOROVNÉ KONŠTRUKCIE | 0 | 0 | 0 | 91.51 | 0 | 439.529
6 - ÚPRAVY POVRCHOV, PODLAHY, VÝPLNE | 0 | 0 | 0 | 272.052 | 0 | 754.629
9 - OSTATNÉ KONŠTRUKCIE A PRÁCE | 0 | 0 | 0 | 1.2816 | 0 | 651.731
PRÁCE A DODÁVKY HSV spolu: | 0 | 0 | 0 | 999.9369 | 0 | 4507.907
711 - Izolácie proti vode a vlhkosti | 0 | 0 | 0 | 6.0907 | 0 | 218.571
712 - Povlakové krytiny | 0 | 0 | 0 | 0.40253 | 0 | 75.633
713 - Izolácie tepelné | 0 | 0 | 0 | 2.1397 | 0 | 79.094
762 - Konštrukcie tesárske | 0 | 0 | 0 | 13.1551 | 0 | 380.609
763 - Konštrukcie - drevostavby | 0 | 0 | 0 | 5.8801 | 0 | 211.09
764 - Konštrukcie klampiarske | 0 | 0 | 0 | 0.33681 | 0 | 122.931
766 - Konštrukcie stolárske | 0 | 0 | 0 | 0.82357 | 0 | 5.508
767 - Konštrukcie doplnk. kovové stavebné | 0 | 0 | 0 | 6.7602 | 0 | 362.978
771 - Podlahy z dlaždíc keramických | 0 | 0 | 0 | 4.6429 | 0 | 316.205
781 - Obklady z obkladačiek a dosiek | 0 | 0 | 0 | 4.2926 | 0 | 121.864
783 - Nátery | 0 | 0 | 0 | 0.40744 | 0 | 312.745
784 - Maľby | 0 | 0 | 0 | 0.24129 | 0 | 60.631
PRÁCE A DODÁVKY PSV spolu: | 0 | 0 | 0 | 45.1729 | 0 | 2267.859
PRÁCE A DODÁVKY INÉ | 0 | 0 | 0 | 0 | 0 | 0
Prípojka NN | 906.88 | 1535.84 | 2442.72
Vnútorné NN rozvody | 4441.09 | 5289.76 | 9730.85
PRÁCE A DODÁVKY INÉ spolu: | 5347.97 | 6825.6 | 12173.57 | 0 | 0 | 0
Za rozpočet celkom | 5346.97 | 6824.6 | 0 | 1045.1098 | 0 | 6775.766

## Prehlad
Odberateľ: Obec Víťaz, okr.Prešov |  |  |  | Spracoval: Ing.Štaudingerová | [20 empty] | V module | Hlavička1 | Mena | Hlavička2 | Obdobie
Projektant: Ing.MIilan Krchňavý |  |  |  | JKSO : | [20 empty] | Rozpočet | Prehľad rozpočtových nákladov v | EUR
Dodávateľ: |  |  |  | Dátum: 15.03.2015 | [20 empty] | Čerpanie | Súpis vykonaných prác a dodávok v | EUR | za obdobie | Mesiac 2011
[25 empty] | VK | Prehľad kalkulovaných nákladov v | EUR
Stavba :Kanalizácia a ČOV I.a II.etapa Víťaz | [24 empty] | VF | Súpis vykonaných prác a dodávok v | EUR | za obdobie | Mesiac 2011
Ing. Štaudingerová |  |  | Prehľad rozpočtových nákladov v EUR
Por. | Kód | Kód položky | Popis položky, stavebného dielu, remesla, | Množstvo | Merná | Jednotková | Konštrukcie | Špecifikovaný | Spolu | Hmotnosť v tonách |  | Suť v tonách |  | DPH | Pozícia | Množstvo | Množstvo | Množstvo | Vyňatý | Vysoká sadzba | Typ | Nh | X | Y
číslo | cenníka |  | výkaz-výmer | výmera | jednotka | cena | a práce | materiál |  | Jednotková | Spolu | Jednotková | Spolu | % |  | rozpočtované | od začiatku | dodatok | z režimu stavba | DPH ( materiál ) | položky
PRÁCE A DODÁVKY HSV
1 - ZEMNE PRÁCE
1 | 272 | 11510-1200 | Čerpanie vody do 10m do 100 l/min | 336 | hod |  | 0 |  | 0 | 4e-05 | 0.01344 |  |  | 20 | [6 empty] | E | 61.488 |  |  | 45.11.24 | 101030101001
|  |  | "2 týždne" 24 * 14 = 336.000 | [17 empty] | a
2 | 272 | 11510-1300 | Pohotovosť čerpacej súpravy do 10 m do 100 l/min | 14 | deň |  | 0 |  | 0 |  |  |  |  | 20 | [6 empty] | E |  |  |  | 45.11.24 | 101030101031
|  |  | cca 2 týždne | [17 empty] | a
3 | 272 | 12110-1101 | Odstránenie ornice s premiestnením do 50m | 125.49 | m3 |  | 0 |  | 0 |  |  |  |  | 20 | [6 empty] | E | 4.392 |  |  | 45.11.21 | 102010101
|  |  | predpokladaná hrúbka ornice 30cm ZP= 418,3m2 (výmera dľa TS) | [17 empty] | a
|  |  | 418,30*0,30 = 125.490 | [17 empty] | a
4 | 272 | 13120-1101 | Hĺbenie nezapažených jám v horn.tr.3 do 100m3 | 75.68 | m3 |  | 0 |  | 0 |  |  |  |  | 20 | [6 empty] | E | 43.516 |  |  | 45.11.24 | 103010202001
|  |  | výkop jamy pre podkl.vrstvy prevádzky od kóty RT -0,20 po kótu -0,63 | [17 empty] | a
|  |  | "ZP=176m2" 176,0"m2"*0,43 = 75.680 | [17 empty] | a
5 | 001 | 13120-1102 | Hĺbenie nezapažených jám v horn.tr.3 100-1000m3 | 224.521 | m3 |  | 0 |  | 0 |  |  |  |  | 20 | [6 empty] | E | 53.661 |  |  | 45.11.21 | 103010202002
|  |  | výkop jamy pre nádrž od kóty RT -0,20 po kótu -1,65 | [17 empty] | a
|  |  | "d=12,42m, r=6,21m ZP=121m2" 121,0"m2"*1,45 = 175.450 | [17 empty] | a
|  |  | "pre pás pod prevádzku" 17,0*0,55*1,45 = 13.558 | [17 empty] | a
|  |  | trojuholníkové rozšírenie po obvode š.1,2m hl.1,45m | [17 empty] | a
|  |  | 3,14*13,0*1,20*1,45*0,5 = 35.513 | [17 empty] | a
6 | 272 | 13120-1109 | Príplatok za lepivosť v horn.tr.3 | 224.521 | m3 |  | 0 |  | 0 |  |  |  |  | 20 | [6 empty] | E | 8.981 |  |  | 45.11.24 | 103010202009
|  |  | 87,126 + 479,986 = 567.112 | [17 empty] | a
7 | 272 | 13220-1101 | Hĺbenie rýh šírky do 60cm v horn.tr.3 do 100m3 | 52.577 | m3 |  | 0 |  | 0 |  |  |  |  | 20 | [6 empty] | E | 103.261 |  |  | 45.11.24 | 103020102001
|  |  | výkop rýh od kóty jamy -0,63 po kótu -1,40-prevádzka | [17 empty] | a
|  |  | (5,95*4+17,0+34,6)*0,60*0,77 = 34.835 | [17 empty] | a
|  |  | výkop rýh od kóty jamy -0,63 po kótu -1,20-prevádzka | [17 empty] | a
|  |  | 5,95*0,45*0,57 = 1.526 | [17 empty] | a
|  |  | výkop rýh od kóty RT-0,20 po kótu -1,20 pre pás pod oporný múrik okolo násypu | [17 empty] | a
|  |  | 39,0*0,40*1,0 = 15.600 | [17 empty] | a
|  |  | výkop rýh od kóty RT-0,20 po kótu -0,90 pre pás pod vonk.schodiská | [17 empty] | a
|  |  | 1,10*0,40*0,70*2 = 0.616 | [17 empty] | a
8 | 272 | 13220-1109 | Príplatok za lepivosť horniny tr.3 v rýhach š.do 60cm | 52.577 | m3 |  | 0 |  | 0 |  |  |  |  | 20 | [6 empty] | E | 14.459 |  |  | 45.11.24 | 103020102019
9 | 272 | 13220-1200 | Hĺbenie rýh šírky 60-200cm v horn. tr. 3 nad 100m3 | 33.48 | m3 |  | 0 |  | 0 |  |  |  |  | 20 | [6 empty] | E | 21.561 |  |  | 45.11.24 | 103020202000
|  |  | šikmý výkop okolo pásu-prevádzka od kóty RT-0,20 po kótu -1,40 | [17 empty] | a
|  |  | (34,6+5,95*2)*1,20*1,20*0,5 = 33.480 | [17 empty] | a
10 | 272 | 13220-1209 | Príplatok za lepivosť horniny tr.3 v rýhach š. 60-200cm | 33.48 | m3 |  | 0 |  | 0 |  |  |  |  | 20 | [6 empty] | E | 2.812 |  |  | 45.11.21 | 103020202009
11 | 272 | 13320-1101 | Hĺbenie šachiet v horn. tr. 3 do 100m3 | 36.125 | m3 |  | 0 |  | 0 |  |  |  |  | 20 | [6 empty] | E | 112.638 |  |  | 45.11.21 | 103030202001
|  |  | šachta pre čerpaciu sústavu od jamy na kóte -0,63 po kótu -6,41 rez H-H | [17 empty] | a
|  |  | 2,50*2,50*5,78 = 36.125 | [17 empty] | a
12 | 272 | 13320-1109 | Príplatok za lepivosť horniny tr.3 | 36.125 | m3 |  | 0 |  | 0 |  |  |  |  | 20 | [6 empty] | E | 8.995 |  |  | 45.11.21 | 10303020200
13 | 001 | 15110-1202 | Zhotovenie paženia stien výkopu príložné hl. 4-8m | 57.8 | m2 |  | 0 |  | 0 | 0.00047 | 0.027166 |  |  | 20 | [6 empty] | E | 15.144 |  |  | 45.11.21 | 107010100008
|  |  | šachta pre čerpaciu sústavu od jamy na kóte -0,63 po kótu -6,41 rez H-H | [17 empty] | a
|  |  | 2,50*4*5,78 = 57.800 | [17 empty] | a
14 | 001 | 15110-1212 | Odstránenie paženia stien výkopu príložné hl. 4-8m | 57.8 | m2 |  | 0 |  | 0 |  |  |  |  | 20 | [6 empty] | E | 9.884 |  |  | 45.11.21 | 107010100112
15 | 001 | 15110-1302 | Zhotovenie rozopretia stien príložného paženia hĺbka 4-8m | 36.125 | m3 |  | 0 |  | 0 | 0.00047 | 0.016979 |  |  | 20 | [6 empty] | E | 5.13 |  |  | 45.11.21 | 107010100012
|  |  | šachta pre čerpaciu sústavu od jamy na kóte -0,63 po kótu -6,41 rez H-H | [17 empty] | a
|  |  | 2,50*2,50*5,78 = 36.125 | [17 empty] | a
16 | 001 | 15110-1312 | Odstránenie rozopretia stien príložného paženia hĺbka 4-8m | 36.125 | m3 |  | 0 |  | 0 |  |  |  |  | 20 | [6 empty] | E | 1.445 |  |  | 45.11.21 | 107010100122
17 | 001 | 16110-1101 | Zvislé premiestnenie výkopu horn.tr.1-4 hl.1,0 až 2,5m | 25.8 | m3 |  | 0 |  | 0 |  |  |  |  | 20 | [6 empty] | E | 8.179 |  |  | 45.11.21 | 10601
|  |  | "úvod cenníka 10%" (224,521+33,48)*0,10 = 25.800 | [17 empty] | a
18 | 272 | 16110-1103 | Zvislé premiestnenie výkopu horn. tr.1-4 hl.4-6m | 36.125 | m3 |  | 0 |  | 0 |  |  |  |  | 20 | [6 empty] | E | 21.422 |  |  | 45.11.24 | 10601
|  |  | šachta pre čerpaciu sústavu | [17 empty] | a
19 | 272 | 16220-1102 | Vodorovné premiestnenie výkopu do 50m horn.tr.1-4 | 657.986 | m3 |  | 0 |  | 0 |  |  |  |  | 20 | [6 empty] | E | 45.401 |  |  | 45.11.21 | 106020101002
|  |  | "zemina pre zásyp, násyp na medziskládku a späť" 328,993*2 = 657.986 | [17 empty] | a
20 | 272 | 16270-1105 | Vodorovné premiestnenie výkopu do 10000m horn.tr.1-4 | 98.491 | m3 |  | 0 |  | 0 |  |  |  |  | 20 | [6 empty] | E | 1.083 |  |  | 45.11.21 | 10602
|  |  | "výkop jamy" 75,68+224,521 = 300.201 | [17 empty] | a
|  |  | "výkop ryhy" 52,577+33,48 = 86.057 | [17 empty] | a
|  |  | "výkop šachty" 36,125 = 36.125 | [17 empty] | a
|  |  | vyvrtana zemina cca 9ks pilot hlbky 5m - šachta pre čerpaciu sústavu rez H-H | [17 empty] | a
|  |  | 3,14*0,19*0,19*5,0*9 = 5.101 | [17 empty] | a
|  |  | "odpočet zeminy pre zásyp a násyp" - 328,993 = -328.993 | [17 empty] | a
21 | 272 | 16710-1101 | Nakladanie výkopku do 100m3 v horn.tr.1-4 | 98.491 | m3 |  | 0 |  | 0 |  |  |  |  | 20 | [6 empty] | E | 59.095 |  |  | 45.11.21 | 106070007002
22 | 272 | 17120-1201 | Uloženie sypaniny na skládku | 98.491 | m3 |  | 0 |  | 0 |  |  |  |  | 20 | [6 empty] | E | 0.886 |  |  | 45.11.24 | 104010007001
23 | 272 | 17120-12PC | Poplatok za uloženie sypaniny na skládku | 98.491 | m3 |  | 0 |  | 0 |  |  |  |  | 20 | [6 empty] | E | 0.886 |  |  | 45.11.24
24 | 272 | 17410-1101 | Zásyp zhutnený jám, rýh, šachiet alebo okolo objektu | 328.993 | m3 |  | 0 |  | 0 |  |  |  |  | 20 | [6 empty] | E | 90.802 |  |  | 45.11.21 | 104040207001
|  |  | spätný zásyp rozšírenia po obvode-prevádzka š.1,2m hl.1,45m po RT-0,20 | [17 empty] | a
|  |  | 3,14*13,0*1,20*1,45*0,5 = 35.513 | [17 empty] | a
|  |  | spätný zásyp rozšírenia okolo pásu-prevádzka od kóty RT-0,20 po kótu -1,40 | [17 empty] | a
|  |  | (34,6+5,95*2)*1,20*1,20*0,5 = 33.480 | [17 empty] | a
|  |  | násyp okolo nádrže vrátane vstup.schodísk-výmera dľa TS | [17 empty] | a
|  |  | 260,0"m3" = 260.000 | [17 empty] | a
|  |  | 1 - ZEMNE PRÁCE spolu: | 0 |  |  | 0 | 0 | 0 |  | 0.057585 |  | 0 | [8 empty] | 695.121
2 - ZÁKLADY
25 | 002 | 22431-3130 | Zhotovenie výplne pilot s vyt.paž.z betónu prost fí do 450mm | 45 | m |  | 0 |  | 0 | 0.00205 | 0.09225 |  |  | 20 | [6 empty] | E | 18.225 |  |  | 45.25.21 | 204032100001
|  |  | "cca 9ks pilot hlbky 5m" 5,0*9 = 45.000 | [17 empty] | a
26 | 002 | 26422-1111 | Vrty pre piloty zapažené zvislé fí do 380mm do 5m v horn. 2 | 45 | m |  | 0 |  | 0 | 0.01777 | 0.79965 |  |  | 20 | [6 empty] | E | 49.95 |  |  | 45.25.21 | 202067
27 | 002 | 27157-1111 | Vankúš pod základy zo štrkopiesku triedeného | 132.517 | m3 |  | 0 |  | 0 | 1.9397 | 257.0446 |  |  | 20 | [6 empty] | E | 123.373 |  |  | 45.25.21 | 201020101002
|  |  | štrkové lôžko hr.20cm | [17 empty] | a
|  |  | "oporný múr-pod pás" 39,0*0,40*0,20 = 3.120 | [17 empty] | a
|  |  | "pod pás" 1,10*0,40*0,20*2 = 0.176 | [17 empty] | a
|  |  | "pod nádrž r=6,2m" 3,14*(6,24+0,20)*(6,24+0,20)*0,20 = 26.045 | [17 empty] | a
|  |  | "pod pás prevádzky" 17,0*0,75*0,20 = 2.550 | [17 empty] | a
|  |  | štrkové lôžko hr.30cm - pod prevádzku | [17 empty] | a
|  |  | (15,5+7,0)*0,5*5,95 + 3,50*6,20 + 7,30*3,50 + 1,07*2,55 - 2,50*2,50 = 110,666m2 | [17 empty] | a
|  |  | 110,66*0,30 = 33.198 | [17 empty] | a
|  |  | štrkové lôžko hr.15cm - pod čerp.sústavu | [17 empty] | a
|  |  | 2,50*2,50*0,15 = 0.938 | [17 empty] | a
|  |  | štrkový násyp pod schodisko od kóty RT -0,20 po kótu +2,85 v.3,05m | [17 empty] | a
|  |  | "ramená-obojstr.rozšírenie o 1,5m" (1,0+1,5*2)*3,45*3,05*0,5 * 2 = 42.090 | [17 empty] | a
|  |  | "podesty-obojstr.rozšírenie o 1,5m" (1,0+1,5*2)*1,00*3,05 * 2 = 24.400 | [17 empty] | a
28 | 011 | 27431-3711 | Základové pásy z betónu prostého tr. C25/30 | 57.906 | m3 |  | 0 |  | 0 | 2.2075 | 127.8304 |  |  | 20 | [6 empty] | E | 30.053 |  |  | 45.25.32
|  |  | prevádzka-pásy od kóty -1,40 po kótu -0,45 | [17 empty] | a
|  |  | (17,0+34,6+5,95*4)*0,60*0,95 = 42.978 | [17 empty] | a
|  |  | prevádzka-pásy od kóty -1,20 po kótu -0,45 | [17 empty] | a
|  |  | 5,95*0,45*0,75 = 2.008 | [17 empty] | a
|  |  | oporný múr-pás od kóty -1,00 po kótu -0,20 | [17 empty] | a
|  |  | 39,0*0,40*0,80 = 12.480 | [17 empty] | a
|  |  | pás od kóty -0,70 po kótu -0,20 | [17 empty] | a
|  |  | 1,10*0,40*0,50*2 = 0.440 | [17 empty] | a
29 | 011 | 27432-1312 | Základové pásy zo železobetónu tr. C25/30 | 2.344 | m3 |  | 0 |  | 0 | 2.447 | 5.7358 |  |  | 20 | [6 empty] | E | 1.313 |  |  | 45.25.32 | 1101010204001
|  |  | základový veniec-prevádzka od kóty -0,45 po kótu -0,33 podkl.bet. | [17 empty] | a
|  |  | (5,95+34,6+5,95)*0,42*0,12 = 2.344 | [17 empty] | a
30 | 011 | 27435-1215 | Debnenie základových pásov zhotovenie | 11.16 | m2 |  | 0 |  | 0 | 0.00223 | 0.024887 |  |  | 20 | [6 empty] | E | 4.073 |  |  | 45.25.32 | 1101011101001
|  |  | základový veniec-prevádzka od kóty -0,45 po kótu -0,33 podkl.bet. | [17 empty] | a
|  |  | (5,95+34,6+5,95)*0,12*2 = 11.160 | [17 empty] | a
31 | 011 | 27435-1216 | Debnenie základových pásov odstránenie | 11.16 | m2 |  | 0 |  | 0 |  |  |  |  | 20 | [6 empty] | E | 2.187 |  |  | 45.25.32 | 1101011101002
32 | 011 | 27436-1821 | Výstuž základových pásov oceľ 10505 | 0.094 | t |  | 0 |  | 0 | 1.15 | 0.1081 |  |  | 20 | [6 empty] | E | 3.622 |  |  | 45.25.32 | 1101012106001
|  |  | "odhad" 2,344"m3"*0,040"t/m3" = 0.094 | [17 empty] | a
33 | 011 | 27838-1154 | Základ pod stroje plocha do 1m2 z betónu C16/20 vr.debnenia | 0.421 | m3 |  | 0 |  | 0 | 2.8167 | 1.1858 |  |  | 20 | [6 empty] | E | 7.408 |  |  | 45.25.32 | 1101050104004
|  |  | "pod lis od kóty -0,15 po kótu +0,40" (1,35+1,20)*2*0,15*0,55 = 0.421 | [17 empty] | a
|  |  | 2 - ZÁKLADY spolu: | 0 |  |  | 0 | 0 | 0 |  | 392.8215 |  | 0 | [8 empty] | 240.204
3 - ZVISLÉ A KOMPLETNÉ KONŠTRUKCIE
34 | 011 | 31020-1112 | Príplatok za zaoblenie muriva vnút. polomer pôdorysu do 15m | 86.529 | m3 |  | 0 |  | 0 |  |  |  |  | 20 | [6 empty] | E | 234.321 |  |  | 45.25.50 | 1202029000019
|  |  | prevádzková časť | [17 empty] | a
|  |  | oblé steny od kóty -0,15 po kótu +3,85 | [17 empty] | a
|  |  | (34,0-1,6+7,4+6,1)*0,40*4,0 = 73.440 | [17 empty] | a
|  |  | odpočet otvorov | [17 empty] | a
|  |  | "okná" - (1,00*1,20*4 + 1,00*1,50 + 0,60*1,50)*0,40 = -2.880 | [17 empty] | a
|  |  | "dvere" - (2,20*2,55 + 2,10*2,55 + 3,00*2,55 + 2,75*2,55)*0,40 = -10.251 | [17 empty] | a
|  |  | podstrešné oblé múry od kóty +4,00 po kótu +7,02 | [17 empty] | a
|  |  | (7,4+6,1)*3,02*0,25 = 10.193 | [17 empty] | a
|  |  | mech.čistenie M.č.7 nad nádržou | [17 empty] | a
|  |  | oblé steny od kóty +3,20 po kótu +6,2 a +6,50 priemer +6,35 | [17 empty] | a
|  |  | 3,14*6,22*3,15*0,30 = 18.457 | [17 empty] | a
|  |  | odpočet otvorov | [17 empty] | a
|  |  | - (1,00*1,20*3 + 1,80*2,50)*0,30 = -2.430 | [17 empty] | a
|  |  | . | [17 empty] | a
35 | 011 | 31123-1830 | Murivo nosné z tehál POROTHERM Profi 30 P+D P12 | 16.027 | m3 |  | 0 |  | 0 | 0.94432 | 15.1346 |  |  | 20 | [6 empty] | E | 45.565 |  |  | 45.25.50 | 120201010
|  |  | mech.čistenie M.č.7 nad nádržou od kóty +3,20 po kótu +6,2 a +6,50 priemer +6,35 | [17 empty] | a
|  |  | 3,14*6,22*3,15*0,30 = 18.457 | [17 empty] | a
|  |  | odpočet otvorov | [17 empty] | a
|  |  | - (1,00*1,20*3 + 1,80*2,50)*0,30 = -2.430 | [17 empty] | a
36 | 011 | 31123-1840 | Murivo nosné z tehál POROTHERM Profi 25 P+D P15 | 39.703 | m3 |  | 0 |  | 0 | 0.82628 | 32.8058 |  |  | 20 | [6 empty] | E | 108.111 |  |  | 45.25.50 | 120201010
|  |  | prevádzková časť | [17 empty] | a
|  |  | podstrešné múry od kóty +4,00 po kótu +7,02 | [17 empty] | a
|  |  | (7,4+6,1)*3,02*0,25 = 10.193 | [17 empty] | a
|  |  | obvod.štít od kóty +4,10 po kótu +7,02 | [17 empty] | a
|  |  | 7,00*2,92*0,5*0,25 * 2 = 5.110 | [17 empty] | a
|  |  | "rez D-D od kóty +3,20 po kótu +5,0" 7,0*2,80*0,25*2 = 9.800 | [17 empty] | a
|  |  | vnút.múry od kóty -0,15 po kótu +3,85 | [17 empty] | a
|  |  | 6,20*0,25*4,0 = 6.200 | [17 empty] | a
|  |  | "atika A2" 42,0*0,80*0,25 = 8.400 | [17 empty] | a
37 | 011 | 31123-1903 | Murivo nosné z tehál POROTHERM TI Profi 38 presných na tenkovrstvú maltu | 90.069 | m3 |  | 0 |  | 0 | 0.75254 | 67.7805 |  |  | 20 | [6 empty] | E | 357.574 |  |  | 45.25.50
|  |  | steny v prevádzk.časti od kóty -0,15 po kótu +3,85 | [17 empty] | a
|  |  | (34,0-1,6+6,2*3+7,4+6,1)*0,40*4,0 = 103.200 | [17 empty] | a
|  |  | odpočet otvorov | [17 empty] | a
|  |  | "okná" - (1,00*1,20*4 + 1,00*1,50 + 0,60*1,50)*0,40 = -2.880 | [17 empty] | a
|  |  | "dvere" - (2,20*2,55 + 2,10*2,55 + 3,00*2,55 + 2,75*2,55)*0,40 = -10.251 | [17 empty] | a
38 | 011 | 31132-1411 | Nadzákladové múry nosné zo železobetónu tr.C25/30 | 5.85 | m3 |  | 0 |  | 0 | 2.4495 | 14.3298 |  |  | 20 | [6 empty] | E | 6.131 |  |  | 45.25.32 | 1102010206001
|  |  | oporný múrik násypu po obvode od kóty RT-0,20 po kótu +0,40 | [17 empty] | a
|  |  | 39,0*0,25*0,60 = 5.850 | [17 empty] | a
39 | 011 | 31135-1105 | Debnenie nadzákladových múrov 2-stranné zhotovenie | 46.8 | m2 |  | 0 |  | 0 | 0.00329 | 0.15397 |  |  | 20 | [6 empty] | E | 25.225 |  |  | 45.25.32 | 1104011101003
|  |  | oporný múrik násypu po obvode od kóty RT-0,20 po kótu +0,40 | [17 empty] | a
|  |  | 39,0*0,60*2 = 46.800 | [17 empty] | a
40 | 011 | 31135-1106 | Debnenie nadzákladových múrov 2-stranné odstránenie | 46.8 | m2 |  | 0 |  | 0 |  |  |  |  | 20 | [6 empty] | E | 13.712 |  |  | 45.25.32 | 1104011101004
41 | 011 | 31136-1821 | Výstuž nadzákladových múrov 10505 | 0.234 | t |  | 0 |  | 0 | 1.0405 | 0.24348 |  |  | 20 | [6 empty] | E | 5.618 |  |  | 45.25.32 | 1102012106001
|  |  | "oporný múr odhad" 5,85"m3"*0,040"t/m3" = 0.234 | [17 empty] | a
42 | 011 | 311Po-nuka | Aktivačná nádrž: dno+torkrét.steny,ponuka fy Míč systém SK,s.r.o. | 1 | kpl |  | 0 |  | 0 |  |  |  |  | 20 | [6 empty] | E | 2.646 |  |  | 45.25.50 | 120201010
43 | 011 | 31716-1131 | Preklady keramické POROTHERM 238/80/1250mm | 32 | kus |  | 0 |  | 0 | 0.04969 | 1.5901 |  |  | 20 | [6 empty] | E | 22.208 |  |  | 45.25.50 | 150205
44 | 011 | 31716-1136 | Preklady keramické POROTHERM 238/80/2500mm | 4 | kus |  | 0 |  | 0 | 0.09904 | 0.39616 |  |  | 20 | [6 empty] | E | 3.128 |  |  | 45.25.50 | 150205
45 | 011 | 31716-1137 | Preklady keramické POROTHERM 238/80/2750mm | 4 | kus |  | 0 |  | 0 | 0.11392 | 0.45568 |  |  | 20 | [6 empty] | E | 3.176 |  |  | 45.25.50 | 150205
46 | 011 | 31716-1139 | Preklady keramické POROTHERM 238/80/3250mm | 4 | kus |  | 0 |  | 0 | 0.12858 | 0.51432 |  |  | 20 | [6 empty] | E | 3.276 |  |  | 45.25.50 | 150205
47 | 011 | 31716-11PC | Preklady keramické POROTHERM 238/80/3250mm | 4 | kus |  | 0 |  | 0 | 0.12858 | 0.51432 |  |  | 20 | [6 empty] | E | 3.276 |  |  | 45.25.50 | 150205
48 | 011 | 31735-1107 | Debnenie prekladov s podper. konštr. do 4m zhotovenie | 4.695 | m2 |  | 0 |  | 0 | 0.00726 | 0.034086 |  |  | 20 | [6 empty] | E | 5.911 |  |  | 45.25.32 | 1102031101001
|  |  | prevádzka | [17 empty] | a
|  |  | "vencopreklad zospodu" (1,0*5+2,75+3,0+2,1+2,2+0,6)*0,30 = 4.695 | [17 empty] | a
49 | 011 | 31735-1108 | Debnenie prekladov s podper. konštr. do 4m odstránenie | 4.695 | m2 |  | 0 |  | 0 |  |  |  |  | 20 | [6 empty] | E | 2.718 |  |  | 45.25.32 | 1102031101002
50 | 011 | 34224-2130 | Priečky z tehál POROTHERM TPH Profi 11,5 na tenkovrst.maltu | 24.653 | m2 |  | 0 |  | 0 | 0.09689 | 2.3886 |  |  | 20 | [6 empty] | E | 12.894 |  |  | 45.25.50
|  |  | prevádzk.časť-priečky od kóty -0,15 po kótu +4,0 | [17 empty] | a
|  |  | (3,3+1,2+2,2)*4,15 - 0,70*1,97 - 0,90*1,97 = 24.653 | [17 empty] | a
51 | 011 | 34224-3112 | Priečky z tehál POROTHERM TPH Profi 80 na tenkovrst.maltu | 14.588 | m2 |  | 0 |  | 0 | 0.08764 | 1.2785 |  |  | 20 | [6 empty] | E | 7.571 |  |  | 45.25.50 | 1204010103011
|  |  | prevádzk.časť-priečky od kóty -0,15 po kótu +4,0 | [17 empty] | a
|  |  | (1,90+1,90)*4,15 - 0,60*1,97 = 14.588 | [17 empty] | a
52 | 011 | 34224-4170 | Steny POROTHERM 17,5 P+D P12 hr.175mm | 52.796 | m2 |  | 0 |  | 0 | 0.16719 | 8.827 |  |  | 20 | [6 empty] | E | 36.957 |  |  | 45.25.50 | 12040101
|  |  | signo ŽN nádrž vyčistenej vody od kóty -0,15 po kótu +2,90 | [17 empty] | a
|  |  | (3,21+6,20*2+1,70)*3,05 = 52.796 | [17 empty] | a
53 | 011 | 34624-5311 | Izolačné primurovky z tehál dl.25cm na maltu MC-10 hr.65mm | 73.1 | m2 |  | 0 |  | 0 | 0.17201 | 12.5739 |  |  | 20 | [6 empty] | E | 61.623 |  |  | 45.25.50 | 1204020101004
|  |  | ochrana zvislej izolácie nádrže od kóty -1,35 po kótu +2,95 | [17 empty] | a
|  |  | "v styku s prevádzkou" 17,0*4,30 = 73.100 | [17 empty] | a
54 | 015 | 38032-6132 | Kompletné konštr.žel.bet vodost.V4 T0 C25/30 hr.15-30cm | 30.472 | m3 |  | 0 |  | 0 | 2.5224 | 76.8629 |  |  | 20 | [6 empty] | E | 122.406 |  |  | 45.21.64 | 1119020206047
|  |  | signo ŽN M.č.6 nádrž vyčistenej vody | [17 empty] | a
|  |  | "dno" (3,20+1,55)*0,5*6,50*0,15 = 2.316 | [17 empty] | a
|  |  | steny | [17 empty] | a
|  |  | "od kóty +-0,0 po kótu +2,90" 1,50*2,90*0,18 = 0.783 | [17 empty] | a
|  |  | "od kóty +-0,0 po kótu +3,00" 3,20*3,00*0,18 = 1.728 | [17 empty] | a
|  |  | "od kóty +-0,0 po kótu +2,90 a +3,00" 6,55*(2,90+3,0)*0,5*2*0,18 = 6.956 | [17 empty] | a
|  |  | mechanické predčistenie m.č.7 | [17 empty] | a
|  |  | "steny" 3,14*6,20*3,20*0,30 = 18.689 | [17 empty] | a
55 | 015 | 38035-6241 | Debnenie kompl.konštr.neomiet.plôch z bet.vodost.zhot. | 212.685 | m2 |  | 0 |  | 0 | 0.01076 | 2.2885 |  |  | 20 | [6 empty] | E | 423.881 |  |  | 45.21.64 | 1119021101047
|  |  | signo ŽN M.č.6 nádrž vyčistenej vody | [17 empty] | a
|  |  | "dno" (3,20+1,55+6,55*2)*0,15 = 2.678 | [17 empty] | a
|  |  | "steny" 1,50*2,90 + 3,20*3,00 + 6,55*(2,9+3,0)*0,5*2*2 = 91.240 | [17 empty] | a
|  |  | mechanické predčistenie m.č.7 | [17 empty] | a
|  |  | "steny zvonka+znútra" 3,14*6,20*3,20 + 3,14*5,62*3,20 = 118.767 | [17 empty] | a
56 | 015 | 38035-6242 | Debnenie kompl.konštr.neomiet.plôch z bet.vodost.odstr. | 212.685 | m2 |  | 0 |  | 0 |  |  |  |  | 20 | [6 empty] | E | 92.518 |  |  | 45.21.64 | 1119021101048
57 | 015 | 38036-1006 | Výstuž kompletných konštrukcií z ocele 10 505 | 2.438 | t |  | 0 |  | 0 | 1.0529 | 2.567 |  |  | 20 | [6 empty] | E | 95.694 |  |  | 45.21.64 | 1119022106041
|  |  | "odhad výstuže 80kg/m3" 30,472"m3"*0,080"t/m3" = 2.438 | [17 empty] | a
58 | 015 | 38036-1021 | Výstuž komplet.konštr. zo zvarovaných sietí KARI | 1.442 | t |  | 0 |  | 0 | 1.0229 | 1.4751 |  |  | 20 | [6 empty] | E | 30.553 |  |  | 45.21.64 | 1119022106041
|  |  | signo ŽN M.č.6 nádrž vyčistenej vody | [17 empty] | a
|  |  | steny 2x sieť d=8mm oká 150x150mm hmotnosť 5,39kg/m2 + prekrytie 20% | [17 empty] | a
|  |  | 1,50*2,90 + 3,20*3,00 + 6,55*(2,9+3,0)*0,5*2*2 = 91,24m2 | [17 empty] | a
|  |  | 91,24"m2"*0,00539"t/m2"*1,20 * 2 = 1.180 | [17 empty] | a
|  |  | dno 1x sieť d=8mm oká 150x150mm hmotnosť 5,39kg/m2 + prekrytie 20% | [17 empty] | a
|  |  | (3,20+1,55)*0,5*6,50 = 15,44m2 | [17 empty] | a
|  |  | 15,44"m2"*0,00539"t/m2"*1,20 * 1 = 0.100 | [17 empty] | a
|  |  | dno 1x sieť d=8mm oká 200x200mm hmotnosť 3,95kg/m2 + prekrytie 20% | [17 empty] | a
|  |  | 15,44"m2"*0,00395"t/m2"*1,20 * 1 = 0.073 | [17 empty] | a
|  |  | mechanické predčistenie m.č.7 | [17 empty] | a
|  |  | 18,767"m2"*0,00395"t/m2"*1,20 * 1 = 0.089 | [17 empty] | a
|  |  | 3 - ZVISLÉ A KOMPLETNÉ KONŠTRUKCIE spolu: | 0 |  |  | 0 | 0 | 0 |  | 242.2142 |  | 0 | [8 empty] | 1726.693
4 - VODOROVNÉ KONŠTRUKCIE
59 | 011 | 41132-1414 | Stropy doskové zo železobetónu tr.C25/30 | 20.535 | m3 |  | 0 |  | 0 | 2.4468 | 50.245 |  |  | 20 | [6 empty] | E | 19.159 |  |  | 45.25.32 | 1107010206001
|  |  | signo ŽN stropná doska nad m.č.6 nádrž vyčistenej vody hr.15-18cm priemer 16,5cm | [17 empty] | a
|  |  | (1,55+3,20)*0,5*6,50*0,165 - 0,80*0,80*0,165 = 2.442 | [17 empty] | a
|  |  | dosky lávok | [17 empty] | a
|  |  | "m.č.10 prístupové lávky" 4,60*1,00*0,12 = 0.552 | [17 empty] | a
|  |  | "m.č.11 preprevná lávka" 16,32*1,60*0,12 = 3.133 | [17 empty] | a
|  |  | "m.č.12 obslužné lávky" 7,56*0,55*0,12 * 2 = 0.998 | [17 empty] | a
|  |  | "m.č.13 obslužné lávky" 17,64*0,80*0,12 = 1.693 | [17 empty] | a
|  |  | stropná doska hr.25cm nad aktiv.nádržou | [17 empty] | a
|  |  | 3,14*4,0*4,0*0,25 - (1,2*0,8*2 + 3,14*0,68*0,68)*0,25 = 11.717 | [17 empty] | a
60 | 011 | 41135-1101 | Debnenie stropov doskových zhotovenie | 130.82 | m2 |  | 0 |  | 0 | 0.00199 | 0.26033 |  |  | 20 | [6 empty] | E | 69.204 |  |  | 45.25.32 | 1107011101001
|  |  | signo ŽN stropná doska m.č.6 nádrž vyčistenej vody hr.15-18cm | [17 empty] | a
|  |  | "zospodu" (1,22+2,73)*0,5*6,18 - 0,8*0,8 = 11.566 | [17 empty] | a
|  |  | "po obvode" (1,55+3,2+6,5*2)*0,165 + 0,80*4*0,165 = 3.457 | [17 empty] | a
|  |  | dosky lávok-zospodu | [17 empty] | a
|  |  | "m.č.10 prístupové lávky" 4,60*1,00 = 4.600 | [17 empty] | a
|  |  | "m.č.11 preprevná lávka" 16,32*1,60 = 26.112 | [17 empty] | a
|  |  | "m.č.12 obslužné lávky" 7,56*0,55 * 2 = 8.316 | [17 empty] | a
|  |  | "m.č.13 obslužné lávky" 17,64*0,80 = 14.112 | [17 empty] | a
|  |  | dosky lávok-po obvode | [17 empty] | a
|  |  | "m.č.10 prístupové lávky" 4,60*0,12 = 0.552 | [17 empty] | a
|  |  | "m.č.11 preprevná lávka" 16,32*0,12 = 1.958 | [17 empty] | a
|  |  | "m.č.12 obslužné lávky" 7,56*0,12 * 2 = 1.814 | [17 empty] | a
|  |  | "m.č.13 obslužné lávky" 17,64*0,12 = 2.117 | [17 empty] | a
|  |  | stropná doska hr.25cm nad aktiv.nádržou | [17 empty] | a
|  |  | "zospodu" 3,14*4,0*4,0 - 1,2*0,8*2 - 3,14*0,68*0,68 = 46.868 | [17 empty] | a
|  |  | "po obvode" 3,14*8,0*0,25 + (1,2+0,8)*2*0,25*2 + 3,14*1,36*0,25 = 9.348 | [17 empty] | a
61 | 011 | 41135-1102 | Debnenie stropov doskových odstránenie | 130.82 | m2 |  | 0 |  | 0 |  |  |  |  | 20 | [6 empty] | E | 34.536 |  |  | 45.25.32 | 1107011101002
62 | 011 | 41135-4171 | Podperná konštr.stropov pre zaťaženie do 5kPa zhotovenie | 53.14 | m2 |  | 0 |  | 0 | 0.00179 | 0.095121 |  |  | 20 | [6 empty] | E | 20.671 |  |  | 45.25.32 | 1107011101021
|  |  | dosky lávok-zospodu | [17 empty] | a
|  |  | "m.č.10 prístupové lávky" 4,60*1,00 = 4.600 | [17 empty] | a
|  |  | "m.č.11 preprevná lávka" 16,32*1,60 = 26.112 | [17 empty] | a
|  |  | "m.č.12 obslužné lávky" 7,56*0,55 * 2 = 8.316 | [17 empty] | a
|  |  | "m.č.13 obslužné lávky" 17,64*0,80 = 14.112 | [17 empty] | a
63 | 011 | 41135-4172 | Podperná konštr.stropov pre zaťaženie do 5kPa odstránenie | 53.14 | m2 |  | 0 |  | 0 |  |  |  |  | 20 | [6 empty] | E | 8.981 |  |  | 45.25.32 | 1107011101022
64 | 011 | 41135-4173 | Podperná konštr.stropu pre zaťaženie do 12kPa zhotovenie | 11.566 | m2 |  | 0 |  | 0 | 0.00298 | 0.034467 |  |  | 20 | [6 empty] | E | 5.563 |  |  | 45.25.32 | 1107011101023
|  |  | signo ŽN stropná doska m.č.6 nádrž vyčistenej vody hr.15-18cm | [17 empty] | a
|  |  | "zospodu" (1,22+2,73)*0,5*6,18 - 0,8*0,8 = 11.566 | [17 empty] | a
65 | 011 | 41135-4174 | Podperná konštr.stropu pre zaťaženie do 12kPa odstránenie | 11.566 | m2 |  | 0 |  | 0 |  |  |  |  | 20 | [6 empty] | E | 2.406 |  |  | 45.25.32 | 1107011101024
66 | 011 | 41135-4175 | Podperná konštr. stropov pre zaťaženie do 20 kPa zhotovenie | 46.868 | m2 |  | 0 |  | 0 | 0.00424 | 0.19872 |  |  | 20 | [6 empty] | E | 27.277 |  |  | 45.25.32 | 1107011101025
|  |  | stropná doska hr.25cm nad aktiv.nádržou | [17 empty] | a
|  |  | "zospodu" 3,14*4,0*4,0 - 1,2*0,8*2 - 3,14*0,68*0,68 = 46.868 | [17 empty] | a
67 | 011 | 41135-4176 | Podperná konštr. stropov pre zaťaženie do 20 kPa odstránenie | 46.868 | m2 |  | 0 |  | 0 |  |  |  |  | 20 | [6 empty] | E | 11.576 |  |  | 45.25.32 | 1107011101026
68 | 011 | 41136-1821 | Výstuž stropov 10505 | 2.259 | t |  | 0 |  | 0 | 1.0442 | 2.3589 |  |  | 20 | [6 empty] | E | 57.119 |  |  | 45.25.32 | 1107012106001
|  |  | stropné dosky | [17 empty] | a
|  |  | "odhad výstuže 110kg/m3" 20,535"m3"*0,110"t/m3" = 2.259 | [17 empty] | a
69 | 011 | 41732-1515 | Stužujúce pásy a vence zo železobetónu tr.C25/30 | 9.835 | m3 |  | 0 |  | 0 | 2.4786 | 24.3771 |  |  | 20 | [6 empty] | E | 13.484 |  |  | 45.25.32 | 11070202
|  |  | prevádzková časť | [17 empty] | a
|  |  | (34,0-1,6+6,2*3+7,4+6,1)*0,35*0,25 = 5.644 | [17 empty] | a
|  |  | "veniec v priečke" (1,9*2+3,3+1,2+2,2)*0,15*0,15 = 0.236 | [17 empty] | a
|  |  | mech.čistenie M.č.7 | [17 empty] | a
|  |  | 3,14*6,22*0,30*0,25 + "atika A1" 3,14*6,22*0,85*0,15 = 3.955 | [17 empty] | a
70 | 011 | 41735-1115 | Debnenie stužujúcich pásov a vencov zhotovenie | 78.368 | m2 |  | 0 |  | 0 | 0.00335 | 0.26253 |  |  | 20 | [6 empty] | E | 48.353 |  |  | 45.25.32 | 1107031201111
|  |  | prevádzková časť | [17 empty] | a
|  |  | (34,0-1,6+6,2*3+7,4+6,1)*0,25*2 = 32.250 | [17 empty] | a
|  |  | "veniec v priečke" (1,9*2+3,3+1,2+2,2)*0,15*2 = 3.150 | [17 empty] | a
|  |  | mech.čistenie M.č.7 | [17 empty] | a
|  |  | 3,14*6,22*0,25*2 + "atika" 3,14*6,22*0,85*2 = 42.968 | [17 empty] | a
71 | 011 | 41735-1116 | Debnenie stužujúcich pásov a vencov odstránenie | 78.368 | m2 |  | 0 |  | 0 |  |  |  |  | 20 | [6 empty] | E | 22.257 |  |  | 45.25.32 | 1107031201112
72 | 011 | 41736-1821 | Výstuž stužujúcich pásov, vencov 10505 | 0.885 | t |  | 0 |  | 0 | 1.0416 | 0.92179 |  |  | 20 | [6 empty] | E | 23.267 |  |  | 45.25.32 | 1107032106001
|  |  | "odhad výstuže 90kg/m3" 9,835"m3"*0,090"t/m3" = 0.885 | [17 empty] | a
73 | 011 | 43032-1414 | Schodišťové konštrukcie zo železobetónu tr.C25/30 | 1.74 | m3 |  | 0 |  | 0 | 2.4542 | 4.2703 |  |  | 20 | [6 empty] | E | 4.32 |  |  | 45.25.32 | 1109010206001
|  |  | "ramená vonk.schodísk" 4,80*1,0*0,15 * 2 = 1.440 | [17 empty] | a
|  |  | "podesty vonk.schodísk" 1,00*1,0*0,15 * 2 = 0.300 | [17 empty] | a
74 | 011 | 43036-2021 | Výstuž schodišťových konštrukcií zo zvarovaných sietí KARI | 0.15 | t |  | 0 |  | 0 | 0.98901 | 0.14835 |  |  | 20 | [6 empty] | E | 2.282 |  |  | 45.25.32 | 1109012107002
|  |  | 2x sieť d=8mm oká 150x150mm hmotnosť 5,39kg/m2 + prekrytie 20% | [17 empty] | a
|  |  | ramená s podestami 4,8*1,0*2 + 1,0*1,0*2 = 11,6m2 | [17 empty] | a
|  |  | 11,60"m2"*0,00539"t/m2"*1,20 * 2 = 0.150 | [17 empty] | a
75 | 011 | 43135-1121 | Debnenie schodiska priamočiar.s podper.konštr.-zhotovenie | 4.38 | m2 |  | 0 |  | 0 | 0.00773 | 0.033857 |  |  | 20 | [6 empty] | E | 6.868 |  |  | 45.25.32 | 1109011101001
|  |  | "ramená vonk.schodísk" (4,80+1,0)*2*0,15 * 2 = 3.480 | [17 empty] | a
|  |  | "podesty vonk.schodísk" (1,00+1,0*2)*0,15 * 2 = 0.900 | [17 empty] | a
76 | 011 | 43135-1122 | Debnenie schodiska priamočiar.s podper.konštr.-odstránenie | 4.38 | m2 |  | 0 |  | 0 |  |  |  |  | 20 | [6 empty] | E | 1.454 |  |  | 45.25.32 | 1109011101002
77 | 312 | 43431-2131 | Schodiskové stupne z betónu | 32 | m |  | 0 |  | 0 | 0.25762 | 8.2438 |  |  | 20 | [6 empty] | E | 45.024 |  |  | 45.25.32 | 1109020103231
|  |  | "vonk.stupne 200x230mm" 1,0*16 * 2 = 32.000 | [17 empty] | a
78 | 011 | 43435-1141 | Debnenie stupňov priamočiarych zhotovenie | 13.76 | m2 |  | 0 |  | 0 | 0.00433 | 0.059581 |  |  | 20 | [6 empty] | E | 11.545 |  |  | 45.25.32 | 1109021101001
|  |  | "vonk.stupne 200x230mm" 1,0*16 * 2 * (0,20+0,23) = 13.760 | [17 empty] | a
79 | 011 | 43435-1142 | Debnenie stupňov priamočiarych odstránenie | 13.76 | m2 |  | 0 |  | 0 |  |  |  |  | 20 | [6 empty] | E | 4.183 |  |  | 45.25.32 | 1109021101002
|  |  | 4 - VODOROVNÉ KONŠTRUKCIE spolu: | 0 |  |  | 0 | 0 | 0 |  | 91.51 |  | 0 | [8 empty] | 439.529
6 - ÚPRAVY POVRCHOV, PODLAHY, VÝPLNE
80 | 011 | 61145-1122 | Omietka vnút.cementová stropov rovných hladká | 53.7 | m2 |  | 0 |  | 0 | 0.04929 | 2.6469 |  |  | 20 | [6 empty] | E | 41.51 |  |  | 45.41.10 | 1301030400001
|  |  | "m.č.6" 12,38 = 12.380 | [17 empty] | a
|  |  | "m.č.7" 25,00 = 25.000 | [17 empty] | a
|  |  | "m.č.11" 16,32 = 16.320 | [17 empty] | a
81 | 011 | 61245-6212 | Postrek pod keram.obklady maltou cementovou | 25.906 | m2 |  | 0 |  | 0 | 0.02578 | 0.66786 |  |  | 20 | [6 empty] | E | 11.865 |  |  | 45.41.10 | 1303120400002
|  |  | výmera ako obklad PSV odd.781 | [17 empty] | a
82 | 011 | 61247-4102 | Omietka vnút.stien zo suchých zmesí štuková Baumit | 396.982 | m2 |  | 0 |  | 0 | 0.02975 | 11.8102 |  |  | 20 | [6 empty] | E | 158.793 |  |  | 45.41.10 | 1303040900505
|  |  | prevádzka | [17 empty] | a
|  |  | "M.č.1" (6,2+7,4+6,2+16,0)*4,25 = 152.150 | [17 empty] | a
|  |  | "M.č.2" (6,2+4,3+6,2+1,6)*4,00 = 73.200 | [17 empty] | a
|  |  | "M.č.3" (1,5+6,2+4,4+2,15+1,2+3,2)*4,0 = 74.600 | [17 empty] | a
|  |  | "M.č.4" (1,9+0,28+1,2+2,1+2,75+3,55)*4,0 = 47.120 | [17 empty] | a
|  |  | "M.č.5" (1,65+1,90)*2*(4,00-2,20) = 12.780 | [17 empty] | a
|  |  | (1,90+1,10+1,95+0,80)*(4,00-2,20) = 10.350 | [17 empty] | a
|  |  | "M.č.7" (3,14*5,62)*3,10 = 54.705 | [17 empty] | a
|  |  | odpočet okien+ostenie s nadpražím | [17 empty] | a
|  |  | "signo 3" -1,00*1,20*4 + (1,00+1,20*2)*0,15*4 = -2.760 | [17 empty] | a
|  |  | "signo 3h" -1,00*1,20*1 + (1,00+1,20*2)*0,15*1 = -0.690 | [17 empty] | a
|  |  | "signo 3d" -1,00*1,20*1 + (1,00+1,20*2)*0,15*1 = -0.690 | [17 empty] | a
|  |  | "signo 4" -1,00*1,50*4 + (1,00+1,50*2)*0,15*4 = -3.600 | [17 empty] | a
|  |  | "signo 5" -0,60*1,20*1 + (0,60+1,20*2)*0,15*1 = -0.270 | [17 empty] | a
|  |  | odpočet vonk.dverí+ostenie s nadpražím | [17 empty] | a
|  |  | "signo 7" -2,10*2,50*1 + (2,10+2,50*2)*0,15*1 = -4.185 | [17 empty] | a
|  |  | "signo 8" -2,00*2,50*1 + (2,00+2,50*2)*0,15*1 = -3.950 | [17 empty] | a
|  |  | "signo 9" -2,95*2,50*1 + (2,95+2,50*2)*0,15*1 = -6.183 | [17 empty] | a
|  |  | "signo 10" -2,70*2,50*1 + (2,70+2,50*2)*0,15*1 = -5.595 | [17 empty] | a
83 | 011 | 61248-4010 | Potiahnutie stropov sklotextilnou mriežkou | 16.32 | m2 |  | 0 |  | 0 | 0.00013 | 0.0021216 |  |  | 20 | [6 empty] | E | 5.549 |  |  | 45.41.10 | 1309171600021
|  |  | "na zateplenie pod omietku m.č.11" 16,32 = 16.320 | [17 empty] | a
84 | 011 | 62099-1121 | Zakrývanie výplní vonk. otvorov z lešenia | 31.545 | m2 |  | 0 |  | 0 | 1e-05 | 0.00031545 |  |  | 20 | [6 empty] | E | 2.461 |  |  | 45.41.10 | 1309129000002
|  |  | okná | [17 empty] | a
|  |  | "signo 3" 1,00*1,20*4 = 4.800 | [17 empty] | a
|  |  | "signo 3h" 1,00*1,20*1 = 1.200 | [17 empty] | a
|  |  | "signo 3d" 1,00*1,20*1 = 1.200 | [17 empty] | a
|  |  | "signo 4" 1,00*1,50*4 = 6.000 | [17 empty] | a
|  |  | "signo 5" 0,60*1,20*1 = 0.720 | [17 empty] | a
|  |  | vonk.dvere | [17 empty] | a
|  |  | "signo 7" 2,10*2,50*1 = 5.250 | [17 empty] | a
|  |  | "signo 8" 2,00*2,50*1 = 5.000 | [17 empty] | a
|  |  | "signo 9" 2,95*2,50*1 = 7.375 | [17 empty] | a
85 | 011 | 62240-3345 | Omietka JUB silikónová škrabaná hr.2,5mm | 276.416 | m2 |  | 0 |  | 0 | 0.00383 | 1.0587 |  |  | 20 | [6 empty] | E | 123.282 |  |  | . .
|  |  | fasáda prevádzky | [17 empty] | a
|  |  | od kóty UT -0,20 po kótu +4,10 | [17 empty] | a
|  |  | (2,58+16,97+5,75+8,02+3,21+2,58)*4,30 = 168.173 | [17 empty] | a
|  |  | zo strany nádrže od kóty +3,20 po kótu +7,02 | [17 empty] | a
|  |  | (7,40+6,10)*3,82 = 51.570 | [17 empty] | a
|  |  | štíty od kóty +4,10 po kótu +7,02 | [17 empty] | a
|  |  | 7,0*2,92*0,5 * 2 = 20.440 | [17 empty] | a
|  |  | rez D-D od kóty +3,20 po kótu +5,0 | [17 empty] | a
|  |  | 7,0*2,85*4 = 79.800 | [17 empty] | a
|  |  | odpočet okien+ostenie s nadpražím | [17 empty] | a
|  |  | "signo 3" -1,00*1,20*4 + (1,00+1,20*2)*0,15*4 = -2.760 | [17 empty] | a
|  |  | "signo 3h" -1,00*1,20*1 + (1,00+1,20*2)*0,15*1 = -0.690 | [17 empty] | a
|  |  | "signo 3d" -1,00*1,20*1 + (1,00+1,20*2)*0,15*1 = -0.690 | [17 empty] | a
|  |  | "signo 4" -1,00*1,50*4 + (1,00+1,50*2)*0,15*4 = -3.600 | [17 empty] | a
|  |  | "signo 5" -0,60*1,20*1 + (0,60+1,20*2)*0,15*1 = -0.270 | [17 empty] | a
|  |  | odpočet vonk.dverí+ostenie s nadpražím | [17 empty] | a
|  |  | "signo 7" -2,10*2,50*1 + (2,10+2,50*2)*0,15*1 = -4.185 | [17 empty] | a
|  |  | "signo 8" -2,00*2,50*1 + (2,00+2,50*2)*0,15*1 = -3.950 | [17 empty] | a
|  |  | "signo 9" -2,95*2,50*1 + (2,95+2,50*2)*0,15*1 = -6.183 | [17 empty] | a
|  |  | "signo 10" -2,70*2,50*1 + (2,70+2,50*2)*0,15*1 = -5.595 | [17 empty] | a
|  |  | odpočet keram.sokla v.0,40m | [17 empty] | a
|  |  | - (2,58+16,97+5,75+8,02+3,21+2,58)*0,40 = -15.644 | [17 empty] | a
86 | 011 | 62598-1133 | Obklad vonk.bet.konštrukcií kombidoska hr.80mm | 21.008 | m2 |  | 0 |  | 0 | 0.00897 | 0.18844 |  |  | 20 | [6 empty] | E | 5.357 |  |  | 45.41.10 | 1107021701023
|  |  | prevádzková časť-veniec | [17 empty] | a
|  |  | (34,0-1,6+6,2*3+7,4+6,1)*0,25 = 16.125 | [17 empty] | a
|  |  | mech.čistenie M.č.7-veniec | [17 empty] | a
|  |  | 3,14*6,22*0,25 = 4.883 | [17 empty] | a
87 | 011 | 63131-3611 | Mazanina z betónu prostého tr.C16/20 hr.8-12cm | 9.588 | m3 |  | 0 |  | 0 | 2.421 | 23.2128 |  |  | 20 | [6 empty] | E | 23.654 |  |  | 45.25.32 | 1401010104005
|  |  | okapový chodník hr.12cm okolo objektu | [17 empty] | a
|  |  | (3,14*10,2+2,0*2+2,58*2+0,8*2+34,0)*0,80*0,12 = 7.372 | [17 empty] | a
|  |  | chodník hr.12cm na kóte +2,80 (násyp) | [17 empty] | a
|  |  | (3,14*7,0+1,0*2)*0,77*0,12 = 2.216 | [17 empty] | a
88 | 011 | 63131-3711 | Mazanina z betónu prostého tr.C25/30 hr.8-12cm | 12.226 | m3 |  | 0 |  | 0 | 2.4542 | 30.0052 |  |  | 20 | [6 empty] | E | 30.162 |  |  | 45.25.32 | 1401010105002
|  |  | "podkladný betón hr.10cm - pod nádrž" 3,14*6,24*6,24*0,10 = 12.226 | [17 empty] | a
89 | 011 | 63131-5651 | Mazanina z betónu prostého tr.C20/25 hr.12-24cm | 6.3 | m3 |  | 0 |  | 0 | 2.3387 | 14.734 |  |  | 20 | [6 empty] | E | 13.854 |  |  | . .
|  |  | podkladný betón hr.15cm pod spevnenú plochu pod kontajner | [17 empty] | a
|  |  | 42,0"m2"*0,15 = 6.300 | [17 empty] | a
90 | 011 | 63131-5711 | Mazanina z betónu prostého tr.C25/30 hr.12-24cm | 28.53 | m3 |  | 0 |  | 0 | 2.4542 | 70.0186 |  |  | 20 | [6 empty] | E | 62.966 |  |  | 45.25.32 | 1401010105003
|  |  | podkladný betón hr.15cm - pod prevádzku od kóty -0,33 | [17 empty] | a
|  |  | (34,6+17,0)*0,5*7,10*0,15 + "rez F-F" (1,93+1,85)*2*0,15*0,15*0,5 = 27.562 | [17 empty] | a
|  |  | podkladný betón hr.20cm - pod čerpaciu stanicu | [17 empty] | a
|  |  | 2,20*2,20*0,20 = 0.968 | [17 empty] | a
91 | 011 | 63131-9153 | Prehladenie povrchu mazaniny oceľ.hladítkom hr.8-12cm | 21.814 | m3 |  | 0 |  | 0 |  |  |  |  | 20 | [6 empty] | E | 29.449 |  |  | 45.25.32 | 1401010190932
|  |  | 9,588+12,226 = 21.814 | [17 empty] | a
92 | 011 | 63131-9155 | Prehladenie povrchu mazaniny oceľ.hladítkom hr.12-24cm | 34.83 | m3 |  | 0 |  | 0 |  |  |  |  | 20 | [6 empty] | E | 23.51 |  |  | 45.25.32 | 1401010190933
|  |  | 6,30+28,53 = 34.830 | [17 empty] | a
93 | 011 | 63131-9165 | Konečná úprava mazaniny poprášením cementom hr.12-24cm | 9.588 | m3 |  | 0 |  | 0 | 0.01 | 0.09588 |  |  | 20 | [6 empty] | E | 6.472 |  |  | 45.25.32 | 1401010190943
|  |  | okapový chodník | [17 empty] | a
94 | 011 | 63131-9175 | Strhnutie povrchu mazaniny pred vlož.výstuže hr.12-24cm | 34.83 | m3 |  | 0 |  | 0 |  |  |  |  | 20 | [6 empty] | E | 7.14 |  |  | 45.25.32 | 1401010190953
95 | 011 | 63135-1101 | Debnenie stien, rýh a otvorov v podlahách zhotovenie | 23.378 | m2 |  | 0 |  | 0 | 0.00863 | 0.20175 |  |  | 20 | [6 empty] | E | 9.258 |  |  | 45.25.32 | 1401011101001
|  |  | podkladný betón hr.15cm - pod prevádzku | [17 empty] | a
|  |  | (34,6+17,0+5,95*2)*0,15 = 9.525 | [17 empty] | a
|  |  | podkladný betón hr.20cm - pod čerpaciu stanicu | [17 empty] | a
|  |  | 2,20*4*0,20 = 1.760 | [17 empty] | a
|  |  | okapový chodník hr.12cm okolo objektu | [17 empty] | a
|  |  | (3,14*10,2+2,0*2+2,58*2+0,8*2+34,0)*0,12 = 9.215 | [17 empty] | a
|  |  | chodník hr.12cm na kóte +2,80 (násyp) | [17 empty] | a
|  |  | (3,14*7,0+1,0*2)*0,12 = 2.878 | [17 empty] | a
96 | 011 | 63135-1102 | Debnenie stien, rýh a otvorov v podlahách odstránenie | 23.378 | m2 |  | 0 |  | 0 |  |  |  |  | 20 | [6 empty] | E | 5.611 |  |  | 45.25.32 | 1401011101002
97 | 011 | 63136-2021 | Výstuž betónových mazanín zo zvarovaných sietí Kari | 1.576 | t |  | 0 |  | 0 | 0.98901 | 1.5587 |  |  | 20 | [6 empty] | E | 24.004 |  |  | 45.25.32 | 1401012107002
|  |  | sieť d=8mm oká 150x150mm hmotnosť 5,39kg/m2 + prekrytie 20% | [17 empty] | a
|  |  | do podkladného betónu hr.15cm - prevádzka (34,6+17,0)*0,5*7,10 = 183,18m2 | [17 empty] | a
|  |  | 183,18"m2"*0,00539"t/m2"*1,20 = 1.185 | [17 empty] | a
|  |  | do chodníka na kóte +2,80 (násyp) (3,14*7,0+1,0*2)*0,77 = 18,47m2 | [17 empty] | a
|  |  | 18,47"m2"*0,00539"t/m2"*1,20 = 0.119 | [17 empty] | a
|  |  | do podkladný betón hr.15cm - spevnená plocha pod kontajner | [17 empty] | a
|  |  | 42,0"m2"*0,00539"t/m2"*1,20 = 0.272 | [17 empty] | a
98 | 011 | 63157-1003 | Násyp zo štrkopiesku fr.0-32mm | 24.331 | m3 |  | 0 |  | 0 | 1.837 | 44.696 |  |  | 20 | [6 empty] | E | 39.708 |  |  | 45.25.50 | 1403015100003
|  |  | pod okapový chodník hr.15cm okolo objektu | [17 empty] | a
|  |  | (3,14*10,2+2,0*2+2,58*2+0,8*2+34,0)*0,80*0,15 = 9.215 | [17 empty] | a
|  |  | pod chodník hr.25cm na kóte +2,80 (násyp) | [17 empty] | a
|  |  | (3,14*7,0+1,0*2)*0,77*0,25 = 4.616 | [17 empty] | a
|  |  | pod podkladný betón hr.15cm spevnenej plochy pod kontajner | [17 empty] | a
|  |  | "hr.200-300mm" 42,0"m2"*0,25 = 10.500 | [17 empty] | a
99 | 011 | 63192-5815 | Podlaha z drátobetónu DRAMIX C25/30 hr.15cm | 165.07 | m2 |  | 0 |  | 0 | 0.37221 | 61.4407 |  |  | 20 | [6 empty] | E | 58.6 |  |  | 45.25.32 | 122201
|  |  | podlaha Pk pod keram.podlahy | [17 empty] | a
|  |  | 64,91+41,32+21,57+7,23+5,04+25,0 = 165.070 | [17 empty] | a
100 | 011 | 63245-1053 | Poter pieskocementový oceľou hladený hr.3cm | 133.035 | m2 |  | 0 |  | 0 | 0.0658 | 8.7537 |  |  | 20 | [6 empty] | E | 50.021 |  |  | 45.25.32 | 1402010202003
|  |  | na dosky lávok | [17 empty] | a
|  |  | "m.č.10 prístupové lávky" 4,60*1,00 = 4.600 | [17 empty] | a
|  |  | "m.č.11 preprevná lávka" 16,32*1,60 = 26.112 | [17 empty] | a
|  |  | "m.č.12 obslužné lávky" 7,56*0,55 * 2 = 8.316 | [17 empty] | a
|  |  | "m.č.13 obslužné lávky" 17,64*0,80 = 14.112 | [17 empty] | a
|  |  | okapový chodník hr.12cm okolo objektu | [17 empty] | a
|  |  | (3,14*10,2+2,0*2+2,58*2+0,8*2+34,0)*0,80 = 61.430 | [17 empty] | a
|  |  | chodník hr.12cm na kóte +2,80 (násyp) | [17 empty] | a
|  |  | (3,14*7,0+1,0*2)*0,77 = 18.465 | [17 empty] | a
101 | 011 | 63245-6221 | Poter cementový schod.stupňov oceľou hladený hr.2cm | 13.76 | m2 |  | 0 |  | 0 | 0.05578 | 0.76753 |  |  | 20 | [6 empty] | E | 15.219 |  |  | 45.25.32 | 1402010202031
|  |  | "vonk.stupne 200x230mm" 1,0*16 * 2 * (0,20+0,23) = 13.760 | [17 empty] | a
102 | 011 | 64294-2111 | Osadenie dverných zárubní,rámov oceľových do 2,5m2 | 3 | kus |  | 0 |  | 0 | 0.01886 | 0.05658 |  |  | 20 | [6 empty] | E | 2.262 |  |  | 45.42.11 | 1223011
103 | MAT | 553 301330 | Zárubňa oceľová CGH 60x197x16cm komaxit. | 1 | kus |  |  | 0 | 0 | 0.0137 | 0.0137 |  |  | 20 | [6 empty] | E |  |  |  | 28.12.10
|  |  | signo 2 | [17 empty] | a
104 | MAT | 553 301350 | Zárubňa oceľová CGH 70x197x16cm komaxit. | 1 | kus |  |  | 0 | 0 | 0.014 | 0.014 |  |  | 20 | [6 empty] | E |  |  |  | 28.12.10
105 | MAT | 553 301390 | Zárubňa oceľová CGH 90x197x16cm komaxit. | 1 | kus |  |  | 0 | 0 | 0.0146 | 0.0146 |  |  | 20 | [6 empty] | E |  |  |  | 28.12.10
106 | 011 | 64899-1113 | Osadenie parapetných dosák z plastických hmôt š.nad 20cm | 10.6 | m |  | 0 |  | 0 | 0.00884 | 0.093704 |  |  | 20 | [6 empty] | E | 3.922 |  |  | 45.42.11 | 1223031900002
|  |  | "signo 3" 1,00*4 = 4.000 | [17 empty] | a
|  |  | "signo 3h" 1,00*1 = 1.000 | [17 empty] | a
|  |  | "signo 3d" 1,00*1 = 1.000 | [17 empty] | a
|  |  | "signo 4" 1,00*4 = 4.000 | [17 empty] | a
|  |  | "signo 5" 0,60*1 = 0.600 | [17 empty] | a
107 | MAT | 611 9A0203 | Parapet vnútorný komôrkový plastový šír.30mm | 10.812 | m |  |  | 0 | 0 |  |  |  |  | 20 | [6 empty] | E |  |  |  | 25.23.14
|  |  | "stratné 2%" 10,6*1,02 = 10.812 | [17 empty] | a
108 | MAT | 611 9A0207 | Parapet vnútorný - koncovka plastová | 11 | pár |  |  | 0 | 0 |  |  |  |  | 20 | [6 empty] | E |  |  |  | 25.23.14
|  |  | 6 - ÚPRAVY POVRCHOV, PODLAHY, VÝPLNE spolu: | 0 |  |  | 0 | 0 | 0 |  | 272.052 |  | 0 | [8 empty] | 754.629
9 - OSTATNÉ KONŠTRUKCIE A PRÁCE
109 | 003 | 94194-1041 | Montáž lešenia ľahk.radové+podlahy š.1,2m v.do 10m | 395.783 | m2 |  | 0 |  | 0 |  |  |  |  | 20 | [6 empty] | E | 74.011 |  |  | 45.25.10 | 301010102001
|  |  | pre vonk.fasádu | [17 empty] | a
|  |  | prevádzka | [17 empty] | a
|  |  | od kóty UT -0,20 po kótu +4,10 | [17 empty] | a
|  |  | (2,58+16,97+5,75+8,02+3,21+2,58)*4,30 = 168.173 | [17 empty] | a
|  |  | zo strany nádrže od kóty +3,20 po kótu +7,02 | [17 empty] | a
|  |  | (7,40+6,10)*3,82 = 51.570 | [17 empty] | a
|  |  | štíty od kóty +4,10 po kótu +7,02 | [17 empty] | a
|  |  | 7,0*2,92*0,5 * 2 = 20.440 | [17 empty] | a
|  |  | nádrž | [17 empty] | a
|  |  | "od kóty -0,20 po kótu +3,0" 23,0*3,20 = 73.600 | [17 empty] | a
|  |  | "od kóty +3,20 po kótu +7,3" 20,0*4,10 = 82.000 | [17 empty] | a
110 | 003 | 94194-1291 | Nájom za prvý, každý ďalší mesiac použitia lešenia | 395.783 | m2 |  | 0 |  | 0 | 0.0007 | 0.27705 |  |  | 20 | [6 empty] | E | 2.375 |  |  | 45.25.10 | 301010102091
111 | 003 | 94194-1841 | Demontáž lešenia ľahk.radové+podlahy š.1,2m v.10m | 395.783 | m2 |  | 0 |  | 0 |  |  |  |  | 20 | [6 empty] | E | 42.349 |  |  | 45.25.10 | 301010102501
112 | 003 | 94195-5002 | Lešenie ľahké pracovné pomocné výšky podlahy do 1,9m | 24.794 | m2 |  | 0 |  | 0 | 0.00166 | 0.041158 |  |  | 20 | [6 empty] | E | 4.587 |  |  | 45.25.10 | 303010302001
|  |  | pre montáž sádrokartónových podhľadov | [17 empty] | a
|  |  | signo Sn strecha nad m.č.7 mech.čistenie | [17 empty] | a
|  |  | 3,14*2,81*2,81 = 24.794 | [17 empty] | a
113 | 003 | 94195-5003 | Lešenie ľahké pracovné pomocné výšky podlahy do 2,5m | 143.21 | m2 |  | 0 |  | 0 | 0.00588 | 0.84207 |  |  | 20 | [6 empty] | E | 48.405 |  |  | 45.25.10 | 303010303001
|  |  | pre montáž sádrokartónových podhľadov | [17 empty] | a
|  |  | signo Sp prevádzka m.č.1-5 | [17 empty] | a
|  |  | 64,91+3,14+41,32+21,57+7,23+5,04 = 143.210 | [17 empty] | a
114 | 011 | 95290-1411 | Vyčistenie ostatných objektov | 143.21 | m2 |  | 0 |  | 0 |  |  |  |  | 20 | [6 empty] | E | 18.331 |  |  | 45.45.13 | 1226039000001
|  |  | prevádzková budova | [17 empty] | a
|  |  | 64,91+3,14+41,32+21,57+7,23+5,04 = 143.210 | [17 empty] | a
115 | 015 | 95290-3112 | Vyčistenie nádrží,čistiarní,žľabov,kanálov | 223.46 | m2 |  | 0 |  | 0 |  |  |  |  | 20 | [6 empty] | E | 38.212 |  |  | 45.45.13 | 1119020290229
|  |  | 12,38+25,0+72,0+38,0+4,6*2+16,32+7,56*2+17,64+8,9*2 = 223.460 | [17 empty] | a
116 | 015 | 95317-1003 | Osadenie poklopov liatinových hmotnosti 100-150kg, vrátane rámov | 1 | kus |  | 0 |  | 0 | 0.00688 | 0.00688 |  |  | 20 | [6 empty] | E | 0.987 |  |  | 45.45.13 | 12260532
117 | MAT | 552 4311PC | Poklop liatinový s rámom 800x800mm | 1 | kus |  |  | 0 | 0 | 0.104 | 0.104 |  |  | 20 | [6 empty] | E |  |  |  | 28.75.11
|  |  | signo 11v | [17 empty] | a
118 | 015 | 95317-10PC | Źľab pre odvodnenie,m+d | 1.52 | m2 |  | 0 |  | 0 | 0.00688 | 0.010458 |  |  | 20 | [6 empty] | E | 1.5 |  |  | 45.45.13 | 12260532
|  |  | (1,85*2+1,93)*0,27 = 1.520 | [17 empty] | a
119 | 011 | 99801-2022 | Presun hmôt pre budovy monolitické výšky 6-12m | 999.936 | t |  | 0 |  | 0 |  |  |  |  | 20 | [6 empty] | E | 400.974 |  |  | 45.21.6* | 149914
120 | 000 | 99999-0005 | Konštrukcie a práce HSV, HZS T5 | 20 | hod |  | 0 |  | 0 |  |  |  |  | 20 | [6 empty] | E | 20 |  |  | 45.45.13
|  |  | drobné práce neobsiahnuté v cenníkových položkách | [17 empty] | a
|  |  | 9 - OSTATNÉ KONŠTRUKCIE A PRÁCE spolu: | 0 |  |  | 0 | 0 | 0 |  | 1.2816 |  | 0 | [8 empty] | 651.731
|  |  | PRÁCE A DODÁVKY HSV spolu: | 0 |  |  | 0 | 0 | 0 |  | 999.9369 |  | 0 | [8 empty] | 4507.907
PRÁCE A DODÁVKY PSV
711 - Izolácie proti vode a vlhkosti
121 | 711 | 71111-1001 | Zhotovenie hydroizolácie stud.vodorovný náter asfalt.penetr | 324.094 | m2 |  | 0 |  | 0 |  |  |  |  | 20 | [6 empty] | I | 5.51 |  |  | 45.22.20 | 6101010101001
|  |  | nádrž | [17 empty] | a
|  |  | 3,14*6,24*6,24 + 17,0*0,55 = 131.614 | [17 empty] | a
|  |  | prevádzka | [17 empty] | a
|  |  | (34,6+17,0)*0,5*7,10 + "vytiahnutie na steny" (34,6+5,95*2)*0,20 = 192.480 | [17 empty] | a
122 | 711 | 71111-1052 | Zhotovenie izolácie proti vlhkosti za studena vodorovná tekutou lepenkou | 80.049 | m2 |  | 0 |  | 0 |  |  |  |  | 20 | [6 empty] | I | 11.207 |  |  | 45.22.20
|  |  | hydroizolačný náter | [17 empty] | a
|  |  | okapový chodník hr.12cm okolo objektu | [17 empty] | a
|  |  | (3,14*10,2+2,0*2+2,58*2+0,8*2+34,0)*0,802 = 61.584 | [17 empty] | a
|  |  | chodník hr.12cm na kóte +2,80 (násyp) | [17 empty] | a
|  |  | (3,14*7,0+1,0*2)*0,77 = 18.465 | [17 empty] | a
123 | 711 | 71111-2001 | Zhotovenie hydroizolácie stud.zvislý náter asfalt.penetr. | 168.37 | m2 |  | 0 |  | 0 | 0.00017 | 0.028623 |  |  | 20 | [6 empty] | I | 5.725 |  |  | 45.22.20 | 6101010102001
|  |  | nádrž od kóty -1,35 po kótu +2,95 | [17 empty] | a
|  |  | 3,14*12,47*4,30 = 168.370 | [17 empty] | a
124 | MAT | 111 631500 | Lak asfaltový ALP-PENETRAL sudy | 0.107 | t |  |  | 0 | 0 | 1 | 0.107 |  |  | 20 | [6 empty] | I |  |  |  | 26.82.13
|  |  | "spotreba vodorovne 0,00020t/m2" 324,094"m2"*0,00020 = 0.065 | [17 empty] | a
|  |  | "spotreba zvislo 0,00025t/m2" 168,370"m2"*0,00025 = 0.042 | [17 empty] | a
125 | 711 | 71114-1559 | Zhotovenie hydroizolácie pritavením NAIP vodor. | 648.188 | m2 |  | 0 |  | 0 | 0.0004 | 0.25928 |  |  | 20 | [6 empty] | I | 90.746 |  |  | 45.22.20 | 6101010201002
|  |  | "2x pritavenie" 324,094 * 2 = 648.188 | [17 empty] | a
126 | 711 | 71114-2559 | Zhotovenie hydroizolácie pritavením NAIP zvislá | 336.74 | m2 |  | 0 |  | 0 | 0.00057 | 0.19194 |  |  | 20 | [6 empty] | I | 76.103 |  |  | 45.22.20 | 6101010202002
|  |  | "2x pritavenie" 168,370 * 2 = 336.740 | [17 empty] | a
127 | MAT | 628 331580 | Pás ťažký asfaltový GLASBIT G 200 S 40 | 1149.504 | m2 |  |  | 0 | 0 | 0.0045 | 5.1728 |  |  | 20 | [6 empty] | I |  |  |  | 21.12.56
|  |  | "spotreba vodorovne 1,15m2/m2" 648,188"m2"*1,15 = 745.416 | [17 empty] | a
|  |  | "spotreba zvislo 1,20m2/m2" 336,740"m2"*1,20 = 404.088 | [17 empty] | a
128 | 711 | 71119-3121 | Izolácia proti vlhkosti vodor.náter AQUAFIN 2K Schomburg | 39.234 | m2 |  | 0 |  | 0 | 0.0035 | 0.13732 |  |  | 20 | [6 empty] | I | 6.905 |  |  | 45.22.20 | 610101
|  |  | signo ŽN nádrž na vodu | [17 empty] | a
|  |  | "dno" (1,22+2,73)*0,5*6,18 = 12.206 | [17 empty] | a
|  |  | na dosky lávok | [17 empty] | a
|  |  | "m.č.10 prístupové lávky" 4,60*1,00 = 4.600 | [17 empty] | a
|  |  | "m.č.12 obslužné lávky" 7,56*0,55 * 2 = 8.316 | [17 empty] | a
|  |  | "m.č.13 obslužné lávky" 17,64*0,80 = 14.112 | [17 empty] | a
129 | 711 | 71119-3131 | Izolácia proti vlhkosti zvislý náter AQUAFIN 2K Schomburg | 48.93 | m2 |  | 0 |  | 0 | 0.00396 | 0.19376 |  |  | 20 | [6 empty] | I | 12.233 |  |  | 45.22.20 | 610101
|  |  | signo ŽN nádrž na vodu | [17 empty] | a
|  |  | "steny" (1,22+2,73+6,18+6,18)*3,0 = 48.930 | [17 empty] | a
130 | 711 | 99871-1102 | Presun hmôt pre izolácie proti vode v objektoch výšky 6-12m | 6.091 | t |  | 0 |  | 0 |  |  |  |  | 20 | [6 empty] | I | 10.142 |  |  | 45.22.20 | 6199610101102
|  |  | 711 - Izolácie proti vode a vlhkosti spolu: | 0 |  |  | 0 | 0 | 0 |  | 6.0907 |  | 0 | [8 empty] | 218.571
712 - Povlakové krytiny
131 | 712 | 71233-3001 | Zhotov.povl.krytiny striech na sucho paropriepustnou fóliou | 181.097 | m2 |  | 0 |  | 0 |  |  |  |  | 20 | [6 empty] | I | 1.449 |  |  | 45.22.12 | 6102010201001
|  |  | signo Sk prev.časť | [17 empty] | a
|  |  | (16,97+7,4)*0,5*8,20 + (13,7+6,10)*0,5*8,20 = 181.097 | [17 empty] | a
132 | MAT | 592 442510 | Fólia hydroizolačná - paropriepustná | 208.262 | kus |  |  | 0 | 0 | 0.00014 | 0.029157 |  |  | 20 | [6 empty] | I |  |  |  | 26.61.11
|  |  | "spotreba vodorovne 1,15m2/m2" 181,097"m2" * 1,15 = 208.262 | [17 empty] | a
133 | 712 | 71236-1705 | Zhotovenie povlakovej krytiny striech do 10° fóliou lepenou so zvar.spojmi | 92.107 | m2 |  | 0 |  | 0 | 3e-05 | 0.0027632 |  |  | 20 | [6 empty] | I | 28.001 |  |  | . .
|  |  | signo SkN strešná krytina nad m.č.6 nádrž na vodu | [17 empty] | a
|  |  | (3,6+1,8)*0,5*7,15 = 19.305 | [17 empty] | a
|  |  | "na dosku m.č.11 preprevná lávka" 16,32*1,60 = 26.112 | [17 empty] | a
|  |  | signo Sn strešná krytina nad m.č.7 mech.čistenie | [17 empty] | a
|  |  | 3,14*3,11*3,11 = 30.370 | [17 empty] | a
|  |  | "signo PL na strop m.č.11" 16,32 = 16.320 | [17 empty] | a
134 | 712 | 71236-3001 | Rozvinutie a natiahnutie fólie z mäkč. PVC v ploche strechy | 92.107 | m2 |  | 0 |  | 0 |  |  |  |  | 20 | [6 empty] | I | 11.053 |  |  | 45.22.20 | 6102010
|  |  | detto | [17 empty] | a
135 | 712 | 71286-1703 | Zhotovenie povl.krytiny striech vytiahnutím fólie prilepenej v celej ploche | 17.773 | m2 |  | 0 |  | 0 | 0.00085 | 0.015107 |  |  | 20 | [6 empty] | I | 4.816 |  |  | 45.22.12 | 6102060303001
|  |  | vyvedenie Fatrafolu na atiku A1 | [17 empty] | a
|  |  | 3,14*2,65*0,60 = 4.993 | [17 empty] | a
|  |  | vyvedenie Fatrafolu strechy m.č.6 na múr prevádzky | [17 empty] | a
|  |  | 7,10*0,60 = 4.260 | [17 empty] | a
|  |  | vyvedenie Fatrafolu strechy m.č.11 na múry prevádzky | [17 empty] | a
|  |  | 7,10*0,60*2 = 8.520 | [17 empty] | a
136 | MAT | 283 220290 | Fólia hydroizol.FATRAFOL DR.803 hr.2mm š.1300mm | 126.362 | m2 |  |  | 0 | 0 | 0.00254 | 0.32096 |  |  | 20 | [6 empty] | I |  |  |  | 25.21.30
|  |  | "spotreba vodorovne 1,15m2/m2" (17,773 + 92,107)"m2" * 1,15 = 126.362 | [17 empty] | a
137 | 712 | 71236-3101 | Ukotvenie fólie tanier.hmožd.na podklad polystyren,min.vlna | 549.4 | kus |  | 0 |  | 0 |  |  |  |  | 20 | [6 empty] | I | 13.735 |  |  | 45.22.20 | 6102010
|  |  | plocha = 17,773+92,107 = 109,88m2 5ks/m2 | [17 empty] | a
|  |  | 109,88"m2" * 5 = 549.400 | [17 empty] | a
138 | MAT | 283 1F9044 | Hmoždinka zatepľovacia tanierová 8x135mm | 550 | kus |  |  | 0 | 0 |  |  |  |  | 20 | [6 empty] | I |  |  |  | 28.75.27
139 | 712 | 71239-1172 | Zhotovenie povl.krytiny striech do 10°na sucho z ochrannej textílie | 92.107 | m2 |  | 0 |  | 0 | 3e-05 | 0.0027632 |  |  | 20 | [6 empty] | I | 16.579 |  |  | 45.22.12 | 6102010501002
|  |  | signo SkN strešná krytina nad m.č.6 nádrž na vodu | [17 empty] | a
|  |  | (3,6+1,8)*0,5*7,15 = 19.305 | [17 empty] | a
|  |  | "na dosku m.č.11 preprevná lávka" 16,32*1,60 = 26.112 | [17 empty] | a
|  |  | signo Sn strešná krytina nad m.č.7 mech.čistenie | [17 empty] | a
|  |  | 3,14*3,11*3,11 = 30.370 | [17 empty] | a
|  |  | "signo PL na strop m.č.11" 16,32"m2" = 16.320 | [17 empty] | a
140 | MAT | 693 665120 | Geotextília polypropylénová TATRATEX PP 300g/m2 | 105.923 | m2 |  |  | 0 | 0 | 0.0003 | 0.031777 |  |  | 20 | [6 empty] | I |  |  |  | 17.20.10
|  |  | "spotreba vodorovne 1,15m2/m2" 92,107"m2"*1,15 = 105.923 | [17 empty] | a
141 | 712 | 99871-2202 | Presun hmôt pre izolácie povlakové v objektoch výšky do 12 m | 33.609 | % |  | 0 |  | 0 |  |  |  |  | 20 | [6 empty] | I |  |  |  | 45.22.20 | 6199610201602
|  |  | 712 - Povlakové krytiny spolu: | 0 |  |  | 0 | 0 | 0 |  | 0.40253 |  | 0 | [8 empty] | 75.633
713 - Izolácie tepelné
142 | 713 | 71311-1111 | Montáž tepelnej izolácie stropov, položenie na vrch | 19.305 | m2 |  | 0 |  | 0 |  |  |  |  | 20 | [6 empty] | I | 1.737 |  |  | 45.32.11 | 6103010901001
|  |  | signo SkN nádrž na vodu | [17 empty] | a
|  |  | "zateplenie stropu NOBASIL hr.10cm" (3,6+1,8)*0,5*7,15 = 19.305 | [17 empty] | a
143 | MAT | 631 411750 | Doska čadičová NOBASIL MPE(M) 40kg/m3 hr.10cm | 19.691 | m2 |  |  | 0 | 0 | 0.0035 | 0.068918 |  |  | 20 | [6 empty] | I |  |  |  | 26.82.16
|  |  | "stratné 2%" 19,305"m2"*1,02 = 19.691 | [17 empty] | a
144 | 713 | 71311-1122 | Montáž tepelnej izolácie stropov spodom,pribitie | 200.794 | m2 |  | 0 |  | 0 | 0.00034 | 0.06827 |  |  | 20 | [6 empty] | I | 46.383 |  |  | 45.32.11 | 6103011101002
|  |  | signo Sn zateplenie strechy m.č.7 mech.čistenie | [17 empty] | a
|  |  | "NOBASIL hr.18cm" 3,14*2,81*2,81 = 24.794 | [17 empty] | a
|  |  | signo SK zateplenie strechy prevádzky | [17 empty] | a
|  |  | "NOBASIL hr.18cm" 176,0"m2" = 176.000 | [17 empty] | a
145 | MAT | 631 411795 | Doska čadičová NOBASIL MPE(M) 40kg/m3 hr.18cm | 204.81 | m2 |  |  | 0 | 0 | 0.0063 | 1.2903 |  |  | 20 | [6 empty] | I |  |  |  | 26.82.16
|  |  | "stratné 2%" 200,794"m2"*1,02 = 204.810 | [17 empty] | a
146 | 713 | 71311-1125 | Montáž tep. izolácie stropov rovných spodom, prilepenie | 16.32 | m2 |  | 0 |  | 0 | 0.0006 | 0.009792 |  |  | 20 | [6 empty] | I | 3.77 |  |  | 45.32.11 | 6103011101005
|  |  | "signo PL zateplenie stropu m.č.11" 16,32 = 16.320 | [17 empty] | a
147 | MAT | 283 1B0204 | Polystyrén extrudovaný Styrodur 3035 CS hr.70mm | 16.646 | m2 |  |  | 0 | 0 |  |  |  |  | 20 | [6 empty] | I |  |  |  | 25.21.41
|  |  | "stratné 2%" 16,32"m2" * 1,02 = 16.646 | [17 empty] | a
148 | 713 | 71312-1111 | Montáž tepelnej izolácie podláh 1x položenie | 12.27 | m2 |  | 0 |  | 0 | 3e-05 | 0.0003681 |  |  | 20 | [6 empty] | I | 0.736 |  |  | 45.32.11 | 6103011101010
|  |  | "prevádzka m.č.4,5" 7,23+5,04 = 12.270 | [17 empty] | a
149 | 713 | 71319-1120 | Prekrytie tepelnej izolácie podláh položením PE fólie | 12.27 | m2 |  | 0 |  | 0 |  |  |  |  | 20 | [6 empty] | I | 0.859 |  |  | 45.32.11 | 610302010
150 | 713 | 71319-1221 | Izolácia tepelná podláh,obložením stien páskami do 100mm | 13 | m |  | 0 |  | 0 | 4e-05 | 0.00052 |  |  | 20 | [6 empty] | I | 0.52 |  |  | 45.32.11 | 6103010205706
|  |  | . | [17 empty] | a
151 | MAT | 283 1C0625 | Doska z polystyrénu EPS T 3500 hr.50mm | 12.515 | m2 |  |  | 0 | 0 |  |  |  |  | 20 | [6 empty] | I |  |  |  | 25.21.41
|  |  | "stratné 2%" 12,27"m2"*1,02 = 12.515 | [17 empty] | a
152 | 713 | 71313-1141 | Montáž tepel.izolácie stien a základov celoploš.lepením dosiek | 68.118 | m2 |  | 0 |  | 0 | 0.00983 | 0.6696 |  |  | 20 | [6 empty] | I | 14.373 |  |  | 45.32.11
|  |  | zateplenie základov prevádzky od kóty -0,45 po kótu -0,15 | [17 empty] | a
|  |  | "styrodur hr.4cm" (5,95+34,6+5,95)*0,30 = 13.950 | [17 empty] | a
|  |  | zateplenie steny signo ŽN nádrž vyčistenej vody od kóty -0,15 po kótu +2,90 | [17 empty] | a
|  |  | "styrodur hr.4cm" (3,21+1,55+6,50*2)*3,05 = 54.168 | [17 empty] | a
153 | MAT | 283 1B0303 | Polystyrén extrudovaný Styrodur 2800 C hr.40mm | 69.552 | m2 |  |  | 0 | 0 |  |  |  |  | 20 | [6 empty] | I |  |  |  | 25.21.41
|  |  | "stratné 2%" 68,188"m2"*1,02 = 69.552 | [17 empty] | a
154 | 713 | 71319-11PC | Montáž nopovej fólie na zakrytie tepel.izolácie | 13.95 | m2 |  | 0 |  | 0 | 0.00113 | 0.015763 |  |  | 20 | [6 empty] | I | 1.018 |  |  | 45.32.11
155 | MAT | 283 1J2001 | Fólia nopová kalíšková | 14.508 | m2 |  |  | 0 | 0 |  |  |  |  | 20 | [6 empty] | I |  |  |  | 25.21.41 | 103251
|  |  | "stratné 4%" 13,95"m2"*1,04 = 14.508 | [17 empty] | a
156 | 713 | 71319-1410 | Parozábrana z PE folie /Jutafol N-AL/, m+d | 230.913 | m2 |  | 0 |  | 0 | 7e-05 | 0.016164 |  |  | 20 | [6 empty] | I | 9.698 |  |  | 45.32.11 | 6103020201001
|  |  | signo Sn zateplenie strechy m.č.7 mech.čistenie | [17 empty] | a
|  |  | "spotreba 1,15m2/m2" 24,794"m2" * 1,15 = 28.513 | [17 empty] | a
|  |  | signo SK zateplenie strechy prevádzky | [17 empty] | a
|  |  | "spotreba 1,15m2/m2" 176,0"m2" * 1,15 = 202.400 | [17 empty] | a
157 | 713 | 99871-3202 | Presun hmôt pre izolácie tepelné v objektoch výšky 6-12m | 65.68 | % |  | 0 |  | 0 |  |  |  |  | 20 | [6 empty] | I |  |  |  | 45.32.11 | 6199610301602
|  |  | 713 - Izolácie tepelné spolu: | 0 |  |  | 0 | 0 | 0 |  | 2.1397 |  | 0 | [8 empty] | 79.094
762 - Konštrukcie tesárske
158 | 762 | 76233-2110 | Montáž krovov viaz.prierez.plochy do 120cm2 | 351.7 | m |  | 0 |  | 0 | 0.00026 | 0.091442 |  |  | 20 | [6 empty] | I | 116.061 |  |  | 45.22.11 | 6204020101001
|  |  | prevádzková časť | [17 empty] | a
|  |  | "krokvy 80x140mm" 8,10*41 + 4,90*4 = 351.700 | [17 empty] | a
159 | 762 | 76233-2120 | Montáž krovov viaz.prierez.plochy 120-224cm2 | 189.2 | m |  | 0 |  | 0 | 0.00026 | 0.049192 |  |  | 20 | [6 empty] | I | 89.302 |  |  | 45.22.11 | 6204020101002
|  |  | prevádzková časť | [17 empty] | a
|  |  | "pomúrnica 160x140mm" 3,20*9 = 28.800 | [17 empty] | a
|  |  | "väznica 140x160mm" 1,60*9 + 2,40*9 = 36.000 | [17 empty] | a
|  |  | "stĺpik 140x140mm" 2,35*18 + 1,20*18 = 63.900 | [17 empty] | a
|  |  | "pásiky 120x140mm" 1,15*18 = 20.700 | [17 empty] | a
|  |  | mech.čistenie M.č.7 | [17 empty] | a
|  |  | "krokvy 80x180mm" 6,0 + 5,8*2 + 5,2*2 + 4,2*2 + 1,7*2 = 39.800 | [17 empty] | a
160 | MAT | 605 155090 | Hranol SM 1 120x120,140,180 | 8.319 | m3 |  |  | 0 | 0 | 0.55 | 4.5755 |  |  | 20 | [6 empty] | I |  |  |  | 20.10.10
|  |  | prevádzková časť | [17 empty] | a
|  |  | "krokvy 80x140mm" 351,70*0,08*0,14 = 3.939 | [17 empty] | a
|  |  | "pomúrnica 160x140mm" 28,80*0,16*0,14 = 0.645 | [17 empty] | a
|  |  | "väznica 140x160mm" 36,00*0,14*0,16 = 0.806 | [17 empty] | a
|  |  | "stĺpik 140x140mm" 63,90*0,14*0,14 = 1.252 | [17 empty] | a
|  |  | "pásiky 120x140mm" 20,70*0,12*0,14 = 0.348 | [17 empty] | a
|  |  | mech.čistenie M.č.7 | [17 empty] | a
|  |  | "krokvy 80x180mm" 39,80*0,08*0,18 = 0.573 | [17 empty] | a
|  |  | "stratné 10%" 7,563"m3"*0,10 = 0.756 | [17 empty] | a
161 | 762 | 76234-1210 | Montáž debnenia striech rovných z dosiek hrubých na zraz | 255.958 | m2 |  | 0 |  | 0 |  |  |  |  | 20 | [6 empty] | I | 82.93 |  |  | 45.22.11 | 6204030401001
|  |  | signo Sn strecha nad m.č.7 mech.čistenie 1x+2x debnenie | [17 empty] | a
|  |  | "hr.3cm" 3,14*3,11*3,11 * 1 = 30.370 | [17 empty] | a
|  |  | "hr.2cm" 3,14*2,81*2,81 * 2 = 49.588 | [17 empty] | a
|  |  | signo SK strecha prevádzky | [17 empty] | a
|  |  | "hr.2,4cm" 176,0"m2" = 176.000 | [17 empty] | a
|  |  | . | [17 empty] | a
162 | MAT | 605 127320 | Doska SM omietaná 1 24-32x250-300 | 6.739 | m3 |  |  | 0 | 0 | 0.55 | 3.7064 |  |  | 20 | [6 empty] | I |  |  |  | 20.10.10
|  |  | stratné 10% | [17 empty] | a
|  |  | "hr.3cm" 30,370"m2"*0,03 * 1,10 = 1.002 | [17 empty] | a
|  |  | "hr.2cm" 49,588"m2"*0,02 * 1,10 = 1.091 | [17 empty] | a
|  |  | "hr.2,4cm" 176,0"m2"*0,024 * 1,10 = 4.646 | [17 empty] | a
163 | 762 | 76234-1610 | Montáž debnenia štít.ríms a streš.podbitia z dosiek | 36.759 | m2 |  | 0 |  | 0 |  |  |  |  | 20 | [6 empty] | I | 32.899 |  |  | 45.22.11 | 6204030401
|  |  | čelovky strešného krovu - prevádzka | [17 empty] | a
|  |  | (3,38*4+3,43*2+3,25*3)*0,22 = 6.629 | [17 empty] | a
|  |  | podbitie strešného krovu - prevádzka | [17 empty] | a
|  |  | (3,38*4+3,43*2+3,25*3)*1,00 = 30.130 | [17 empty] | a
164 | MAT | 611 912200 | Obloženie tatranský profil I.tr.SM hr.16mm | 39.7 | m2 |  |  | 0 | 0 | 0.0088 | 0.34936 |  |  | 20 | [6 empty] | I |  |  |  | 20.30.13
|  |  | "stratné 8%" 36,759"m2" * 1,08 = 39.700 | [17 empty] | a
165 | 762 | 76234-2203 | Montáž laťovania striech, rozpätie 22-36cm | 181.097 | m2 |  | 0 |  | 0 |  |  |  |  | 20 | [6 empty] | I | 21.369 |  |  | 45.22.11 | 6204030403001
|  |  | signo Sk prevádzka | [17 empty] | a
|  |  | (16,97+7,4)*0,5*8,20 + (13,7+6,10)*0,5*8,20 = 181.097 | [17 empty] | a
166 | 762 | 76234-2204 | Montáž kontralatí, rozpätie 80-120cm | 211.467 | m2 |  | 0 |  | 0 |  |  |  |  | 20 | [6 empty] | I | 15.014 |  |  | 45.22.11 | 6204030801003
|  |  | signo Sn strecha nad m.č.7 mech.čistenie | [17 empty] | a
|  |  | 3,14*3,11*3,11 = 30.370 | [17 empty] | a
|  |  | signo Sk prevádzka | [17 empty] | a
|  |  | (16,97+7,4)*0,5*8,20 + (13,7+6,10)*0,5*8,20 = 181.097 | [17 empty] | a
167 | MAT | 605 171030 | Late SM 1 do 25cm2 x 400-600cm | 3.091 | m3 |  |  | 0 | 0 | 0.55 | 1.7001 |  |  | 20 | [6 empty] | I |  |  |  | 20.10.10
|  |  | stratné 10% | [17 empty] | a
|  |  | signo Sk prev.časť | [17 empty] | a
|  |  | "late 30x75mm" (342,0+280,0)*0,03*0,075 * 1,10 = 1.539 | [17 empty] | a
|  |  | "kontralate 60x60mm-ako krokvy" 352,0*0,06*0,06 * 1,10 = 1.394 | [17 empty] | a
|  |  | signo Sn strecha nad m.č.7 mech.čistenie | [17 empty] | a
|  |  | "kontralate 60x60mm-ako krokvy" 39,80*0,06*0,06 * 1,10 = 0.158 | [17 empty] | a
168 | 762 | 76239-5000 | Spojovacie a ochranné prostriedky k montáži krovov | 18.149 | m3 |  | 0 |  | 0 | 0.02089 | 0.37913 |  |  | 20 | [6 empty] | I |  |  |  | 45.22.11 | 6210080004001
|  |  | 8,319 + 6,739 + 3,091 = 18.149 | [17 empty] | a
169 | 762 | 76279-31PC | Montáž kotevných kovových prvkov | 100 | kg |  | 0 |  | 0 | 0.02204 | 2.204 |  |  | 20 | [6 empty] | I |  |  |  | 45.42.13 | 6210080008001
170 | MAT | 553 000010 | Kotevné kovové prvky | 100 | kg |  |  | 0 | 0 | 0.001 | 0.1 |  |  | 20 | [6 empty] | I |  |  |  | 28.11.23
171 | 762 | 99876-2102 | Presun hmôt pre tesárske konštr.v objekte výšky 6-12m | 13.155 | t |  | 0 |  | 0 |  |  |  |  | 20 | [6 empty] | I | 23.034 |  |  | 45.42.13 | 6299620001101
|  |  | 762 - Konštrukcie tesárske spolu: | 0 |  |  | 0 | 0 | 0 |  | 13.1551 |  | 0 | [8 empty] | 380.609
763 - Konštrukcie - drevostavby
172 | 763 | 76313-3023 | Podhľad sádrokartónový zavesený 2x rošt UD a CD požiar.dosky RF hr.2x15mm | 168.004 | m2 |  | 0 |  | 0 | 0.035 | 5.8801 |  |  | 20 | [6 empty] | I | 204.293 |  |  | . .
|  |  | signo Sn m.č.7 mech.čistenie | [17 empty] | a
|  |  | 3,14*2,81*2,81 = 24.794 | [17 empty] | a
|  |  | signo Sp prevádzka m.č.1-5 | [17 empty] | a
|  |  | 64,91+3,14+41,32+21,57+7,23+5,04 = 143.210 | [17 empty] | a
173 | 763 | 99876-3101 | Presun hmôt pre sádrokartón.konštr.v objekte výšky 6-12m | 5.88 | t |  | 0 |  | 0 |  |  |  |  | 20 | [6 empty] | I | 6.797 |  |  | 45.42.13 | 6299620
|  |  | 763 - Konštrukcie - drevostavby spolu: | 0 |  |  | 0 | 0 | 0 |  | 5.8801 |  | 0 | [8 empty] | 211.09
764 - Konštrukcie klampiarske
174 | 764 | 76417-1171 | LINDAB vetrací komínok d=100mm | 4 | kus |  | 0 |  | 0 | 0.00178 | 0.00712 |  |  | 20 | [6 empty] | I | 0.648 |  |  | 45.22.13 | 640101
|  |  | "signo Sn strecha nad m.č.7 mech.čistenie" 4 = 4.000 | [17 empty] | a
175 | 764 | 76417-2006 | RUUKKI plechová strešná krytina zo šablon, m+d | 181.097 | m2 |  | 0 |  | 0 |  |  |  |  | 20 | [6 empty] | I | 28.976 |  |  | . .
|  |  | signo Sk prev.časť | [17 empty] | a
|  |  | (16,97+7,4)*0,5*8,20 + (13,7+6,10)*0,5*8,20 = 181.097 | [17 empty] | a
176 | 764 | 76435-1203 | PZ pl. žľaby pododkvap.štvorhranné rš 330mm | 1.5 | m |  | 0 |  | 0 | 0.00305 | 0.004575 |  |  | 20 | [6 empty] | I | 0.687 |  |  | 45.22.13 | 6405010101002
|  |  | K1b | [17 empty] | a
177 | 764 | 76435-2203 | PZ pl. žľaby pododkvap. polkruhové rš 330mm | 40.4 | m |  | 0 |  | 0 | 0.00303 | 0.12241 |  |  | 20 | [6 empty] | I | 16.16 |  |  | 45.22.13 | 6405010102002
|  |  | "K1" 36,5+3,9 = 40.400 | [17 empty] | a
178 | 764 | 76435-9212 | PZ pl. žľaby kotlík konický pre odpad.rúry d-125mm | 2 | kus |  | 0 |  | 0 | 0.0016 | 0.0032 |  |  | 20 | [6 empty] | I | 1.996 |  |  | 45.22.13 | 6405070101002
179 | 764 | 76441-0240 | PZ pl. oplechovanie parapetov rš 250mm | 11.15 | m |  | 0 |  | 0 | 0.00144 | 0.016056 |  |  | 20 | [6 empty] | I | 8.084 |  |  | 45.22.13 | 6402040100004
|  |  | "signo 3" 1,05*4 = 4.200 | [17 empty] | a
|  |  | "signo 3h" 1,05*1 = 1.050 | [17 empty] | a
|  |  | "signo 3d" 1,05*1 = 1.050 | [17 empty] | a
|  |  | "signo 4" 1,05*4 = 4.200 | [17 empty] | a
|  |  | "signo 5" 0,65*1 = 0.650 | [17 empty] | a
180 | 764 | 76443-0210 | PZ pl. oplechovanie atik.múrov rš 250mm | 19.531 | m |  | 0 |  | 0 | 0.00135 | 0.026367 |  |  | 20 | [6 empty] | I | 12.305 |  |  | 45.22.13 | 6402050100001
|  |  | "atika A1" 3,14*6,22 = 19.531 | [17 empty] | a
181 | 764 | 76443-0220 | PZ pl. oplechovanie múrov rš 330mm | 56.2 | m |  | 0 |  | 0 | 0.00178 | 0.10004 |  |  | 20 | [6 empty] | I | 40.52 |  |  | 45.22.13 | 6402050100002
|  |  | "rez D-D" 7,10*2 = 14.200 | [17 empty] | a
|  |  | "atika A2" 42,0 = 42.000 | [17 empty] | a
182 | 764 | 76445-1203 | PZ pl. rúry odpadové štvorhran. š.120mm | 4 | m |  | 0 |  | 0 | 0.00345 | 0.0138 |  |  | 20 | [6 empty] | I | 2.648 |  |  | 45.22.13 | 6406010100003
|  |  | K2b | [17 empty] | a
183 | 764 | 76445-4202 | PZ pl. rúry odpadové kruhové d-100mm | 18.8 | m |  | 0 |  | 0 | 0.0023 | 0.04324 |  |  | 20 | [6 empty] | I | 9.287 |  |  | 45.22.13 | 6406020100002
|  |  | "K2" 4,7*4 = 18.800 | [17 empty] | a
184 | 764 | 99876-4102 | Presun hmôt pre klampiarske konštr.v objekte výšky 6-12m | 0.336 | t |  | 0 |  | 0 |  |  |  |  | 20 | [6 empty] | I | 1.62 |  |  | 45.22.13 | 6499640001102
|  |  | 764 - Konštrukcie klampiarske spolu: | 0 |  |  | 0 | 0 | 0 |  | 0.33681 |  | 0 | [8 empty] | 122.931
766 - Konštrukcie stolárske
185 | 766 | 766-p-last | Montáž plastových výplň.prvkov, PUR pena po obvode | 50 | bm |  | 0 |  | 0 | 0.001 | 0.05 |  |  | 20 | [6 empty] | I |  |  |  | . .
|  |  | okná | [17 empty] | a
|  |  | "signo 3" (1,00+1,20)*2*4 = 17.600 | [17 empty] | a
|  |  | "signo 3h" (1,00+1,20)*2*1 = 4.400 | [17 empty] | a
|  |  | "signo 3d" (1,00+1,20)*2*1 = 4.400 | [17 empty] | a
|  |  | "signo 4" (1,00+1,50)*2*4 = 20.000 | [17 empty] | a
|  |  | "signo 5" (0,60+1,20)*2*1 = 3.600 | [17 empty] | a
186 | MAT | 611 PC2 | Plastové okná s izolačným 2-sklom | 13.92 | m2 |  |  | 0 | 0 | 0.051 | 0.70992 |  |  | 20 | [6 empty] | I |  |  |  | 20.30.11
|  |  | "signo 3" 1,00*1,20*4 = 4.800 | [17 empty] | a
|  |  | "signo 3h" 1,00*1,20*1 = 1.200 | [17 empty] | a
|  |  | "signo 3d" 1,00*1,20*1 = 1.200 | [17 empty] | a
|  |  | "signo 4" 1,00*1,50*4 = 6.000 | [17 empty] | a
|  |  | "signo 5" 0,60*1,20*1 = 0.720 | [17 empty] | a
187 | 766 | 76666-1122 | Montáž dvier kompl.otvár.do oceľ.zárubne 1-krídl. | 3 | kus |  | 0 |  | 0 |  |  |  |  | 20 | [6 empty] | I | 2.118 |  |  | 45.42.11 | 6704021601001
188 | MAT | 611 617130 | Dvere vnútorné plné 60x197 dyhované s vetr.mriežkou | 1 | kus |  |  | 0 | 0 | 0.016 | 0.016 |  |  | 20 | [6 empty] | I |  |  |  | 20.30.11
|  |  | "signo 2 2P+1Ľ" 2+1 = 3.000 | [17 empty] | a
189 | MAT | 611 617170 | Dvere vnútorné plné 70x197 dyhované | 1 | kus |  |  | 0 | 0 | 0.018 | 0.018 |  |  | 20 | [6 empty] | I |  |  |  | 20.30.11
190 | MAT | 611 617250 | Dvere vnútorné plné 90x197 dyhované | 1 | kus |  |  | 0 | 0 | 0.022 | 0.022 |  |  | 20 | [6 empty] | I |  |  |  | 20.30.11
191 | MAT | 611 68KL | Kľučka+vložka+kovanie | 3 | kus |  |  | 0 | 0 | 0.001 | 0.003 |  |  | 20 | [6 empty] | I |  |  |  | 20.30.11
192 | 766 | 76669-5213 | Montáž prahov dvier 1-krídl. š. nad 10cm | 3 | kus |  | 0 |  | 0 | 1e-05 | 3e-05 |  |  | 20 | [6 empty] | I | 1.344 |  |  | 45.42.13 | 6606050000001
193 | MAT | 611 871210 | Prah dubový dĺžka 62 šírka 15cm | 1 | kus |  |  | 0 | 0 | 0.001 | 0.001 |  |  | 20 | [6 empty] | I |  |  |  | 20.30.11
194 | MAT | 611 871410 | Prah dubový dĺžka 72 šírka 15cm | 1 | kus |  |  | 0 | 0 | 0.00162 | 0.00162 |  |  | 20 | [6 empty] | I |  |  |  | 20.30.11
195 | MAT | 611 87181 | Prah dubový dĺžka 92 šírka 15cm | 1 | kus |  |  | 0 | 0 | 0.002 | 0.002 |  |  | 20 | [6 empty] | I |  |  |  | 20.30.11
196 | 766 | 99876-6102 | Presun hmôt pre konštr.stolárske v objekte výšky 6-12m | 0.845 | t |  | 0 |  | 0 |  |  |  |  | 20 | [6 empty] | I | 2.046 |  |  | 45.42.13 | 6699660001102
|  |  | 766 - Konštrukcie stolárske spolu: | 0 |  |  | 0 | 0 | 0 |  | 0.82357 |  | 0 | [8 empty] | 5.508
767 - Konštrukcie doplnk. kovové stavebné
197 | 766 | 767-k-ov | Montáž kovových výplň.prvkov, PUR pena po obvode | 28.84 | bm |  | 0 |  | 0 | 0.001 | 0.02884 |  |  | 20 | [6 empty] | I |  |  |  | . .
|  |  | "signo 6" 1,75+2,52*2 = 6.790 | [17 empty] | a
|  |  | "signo 7" 2,10+2,50*2 = 7.100 | [17 empty] | a
|  |  | "signo 8" 2,00+2,50*2 = 7.000 | [17 empty] | a
|  |  | "signo 9" 2,95+2,50*2 = 7.950 | [17 empty] | a
198 | MAT | 553 PC11 | Vonkajšie kovové zateplené dvere s oceľ.zárubňou | 22.035 | m2 |  |  | 0 | 0 | 0.051 | 1.1238 |  |  | 20 | [6 empty] | I |  |  |  | 20.30.11
|  |  | "signo 6" 1,75*2,52*1 = 4.410 | [17 empty] | a
|  |  | "signo 7" 2,10*2,50*1 = 5.250 | [17 empty] | a
|  |  | "signo 8" 2,00*2,50*1 = 5.000 | [17 empty] | a
|  |  | "signo 9" 2,95*2,50*1 = 7.375 | [17 empty] | a
199 | 767 | 76716-2110 | Montáž zábradlia rovného z profil. ocele do muriva,do 20kg/m | 67 | m |  | 0 |  | 0 | 5e-05 | 0.00335 |  |  | 20 | [6 empty] | I | 13.4 |  |  | 45.42.12 | 6702010101001
|  |  | "kovové zábradlie okolo nádrže a lávok" 21,0 + 46,0 = 67.000 | [17 empty] | a
200 | MAT | 553 042310 | Zábradlie rovné z profilovej ocele | 1206 | kg |  |  | 0 | 0 | 0.001 | 1.206 |  |  | 20 | [6 empty] | I | 162.81 |  |  | 28.12.10
|  |  | "odhad hmotnosti" 67,0"m"*18,0"kg/m" = 1206.000 | [17 empty] | a
201 | 767 | 76722-2110 | Montáž zábradlia schodíšť z prof. ocele do muriva,do 20kg/m | 10 | m |  | 0 |  | 0 |  |  |  |  | 20 | [6 empty] | I | 2.3 |  |  | 45.42.12 | 6702020101001
|  |  | "kovové zábradlie 2x vonk.schodísk" 10,0 = 10.000 | [17 empty] | a
202 | MAT | 553 042330 | Zábradlie z profilovej ocele | 180 | kg |  |  | 0 | 0 | 0.001 | 0.18 |  |  | 20 | [6 empty] | I | 27 |  |  | 28.12.10
|  |  | "odhad hmotnosti" 10,0"m"*18,0"kg/m" = 180.000 | [17 empty] | a
203 | 767 | 76781-1100 | Montáž vetracích mriežok | 3 | kus |  | 0 |  | 0 |  |  |  |  | 20 | [6 empty] | I | 0.81 |  |  | 45.42.12 | 67120600
204 | MAT | 553 444130 | Vetracia mriežka 250x400mm | 3 | kus |  |  | 0 | 0 | 0.0026 | 0.0078 |  |  | 20 | [6 empty] | I |  |  |  | 28.12.10
|  |  | "signo 12m" 2 = 2.000 | [17 empty] | a
|  |  | "signo 13" 1 = 1.000 | [17 empty] | a
205 | 767 | 76799-5108 | Montáž kovových doplnk.konštrukcií nad 500kg | 4009.926 | kg |  | 0 |  | 0 | 5e-05 | 0.2005 |  |  | 20 | [6 empty] | I | 136.337 |  |  | 45.42.12 | 6712080000008
|  |  | prevádzka | [17 empty] | a
|  |  | "stropný nosník HEA č.180mm váha 35,50kg/m" 6,70"m"*11"ks"*35,50 = 2616.350 | [17 empty] | a
|  |  | mech.prečistenie | [17 empty] | a
|  |  | "väznice 2xUč.160mm váha 18,8kg/m" 5,90"m"*18,80*2 = 221.840 | [17 empty] | a
|  |  | M.č.11 prístup.lávka | [17 empty] | a
|  |  | "nosník HEA č.160mm váha 30,4kg/m" 18,0"m"*30,40 = 547.200 | [17 empty] | a
|  |  | "nosník HEB č.120mm váha 26,7kg/m" 1,90"m"*2"ks"* 26,70 = 101.460 | [17 empty] | a
|  |  | "jäckl 120x120x5mm váha 17,55kg/m" 3,22"m"*2*2"ks"* 17,55 = 226.044 | [17 empty] | a
|  |  | "zvary,spoje.kotvenie 8%" 3712,894"kg" * 0,08 = 297.032 | [17 empty] | a
206 | MAT | 134 868250 | Tyč oceľová HEA,HEB | 3265.01 | kg |  |  | 0 | 0 | 0.001 | 3.265 |  |  | 20 | [6 empty] | I |  |  |  | 27.10.70
|  |  | prevádzka | [17 empty] | a
|  |  | "stropný nosník HEA č.180mm váha 35,50kg/m" 6,70"m"*11"ks"*35,50 = 2616.350 | [17 empty] | a
|  |  | M.č.11 prístup.lávka | [17 empty] | a
|  |  | "nosník HEA č.160mm váha 30,4kg/m" 18,0"m"*30,40 = 547.200 | [17 empty] | a
|  |  | "nosník HEB č.120mm váha 26,7kg/m" 1,90"m"*2"ks"* 26,70 = 101.460 | [17 empty] | a
207 | MAT | 553 000010 | Kotevné kovové prvky | 297.032 | kg |  |  | 0 | 0 | 0.001 | 0.29703 |  |  | 20 | [6 empty] | I |  |  |  | 28.11.23
|  |  | "zvary,spoje.kotvenie 8%" 3712,894"kg" * 0,08 = 297.032 | [17 empty] | a
208 | MAT | 553 439070 | Oceľové valcované profily | 221.84 | kg |  |  | 0 | 0 | 0.001 | 0.22184 |  |  | 20 | [6 empty] | I |  |  |  | 28.12.10
|  |  | "väznice 2xUč.160mm váha 18,8kg/m" 5,90"m"*18,80*2 = 221.840 | [17 empty] | a
209 | MAT | 553 439080 | Oceľový jäcklový profil | 226.044 | kg |  |  | 0 | 0 | 0.001 | 0.22604 |  |  | 20 | [6 empty] | I |  |  |  | 28.12.10
|  |  | "jäckl 120x120x5mm váha 17,55kg/m" 3,22"m"*2*2"ks"* 17,55 = 226.044 | [17 empty] | a
210 | 767 | 99876-7102 | Presun hmôt pre kovové konštr.v objektoch výšky 6-12m | 6.76 | t |  | 0 |  | 0 |  |  |  |  | 20 | [6 empty] | I | 20.321 |  |  | 45.42.12 | 6799670001102
|  |  | 767 - Konštrukcie doplnk. kovové stavebné spolu: | 0 |  |  | 0 | 0 | 0 |  | 6.7602 |  | 0 | [8 empty] | 362.978
771 - Podlahy z dlaždíc keramických
211 | 771 | 77147-1133 | Montáž vonk.soklov keram.stupňov.do malty do 12cm | 13.76 | m |  | 0 |  | 0 | 0.00602 | 0.082835 |  |  | 20 | [6 empty] | I | 4.899 |  |  | 45.43.12 | 71010303
|  |  | "soklík okolo vonk.schodov" (0,20+0,23)*16 * 2 = 13.760 | [17 empty] | a
212 | MAT | 597 660200 | Keramické obkladačky mrazuvzdorné | 1.734 | m2 |  |  | 0 | 0 | 0.013 | 0.022542 |  |  | 20 | [6 empty] | I |  |  |  | 26.30.10
|  |  | "stratné 5%" 13,76"m"*0,12 *1,05 = 1.734 | [17 empty] | a
213 | 771 | 77147-3112 | Montáž soklov keram.rovných do lepidla | 102.177 | m |  | 0 |  | 0 | 0.00045 | 0.04598 |  |  | 20 | [6 empty] | I | 13.59 |  |  | 45.43.12 | 71010303
|  |  | prevádzka | [17 empty] | a
|  |  | "M.č.1" 6,2+7,4+6,2+16,0 = 35.800 | [17 empty] | a
|  |  | "M.č.2" 6,2+4,3+6,2+1,6 = 18.300 | [17 empty] | a
|  |  | "M.č.3" 1,5+6,2+4,4+2,15+1,2+3,2 = 18.650 | [17 empty] | a
|  |  | "M.č.4" 1,9+0,28+1,2+2,1+2,75+3,55 = 11.780 | [17 empty] | a
|  |  | "M.č.7" 3,14*5,62 = 17.647 | [17 empty] | a
214 | 771 | 77157-5206 | Montáž podláh z vnút.keram.dlaždíc relief.do tmelu | 165.07 | m2 |  | 0 |  | 0 | 0.00491 | 0.81049 |  |  | 20 | [6 empty] | I | 145.922 |  |  | 45.43.12 | 7101010202023
|  |  | signo Pk prevádzka podľa legendy m.č.1,2,3,4,5,7 | [17 empty] | a
|  |  | 64,91+41,32+21,57+7,23+5,04+25,0 = 165.070 | [17 empty] | a
215 | MAT | 597 643740 | Keramické dlaždice | 184.052 | m2 |  |  | 0 | 0 | 0.02 | 3.681 |  |  | 20 | [6 empty] | I |  |  |  | 26.30.10
|  |  | "stratné 5%" (102,177"m"*0,10 + 165,07"m2") * 1,05 = 184.052 | [17 empty] | a
216 | 771 | 77157-52S | Hydroizolačné škárovanie podláh z vnút.keram.dlaždíc | 165.07 | m2 |  | 0 |  | 0 |  |  |  |  | 20 | [6 empty] | I | 145.922 |  |  | 45.43.12 | 7101010202023
217 | 771 | 99877-1102 | Presun hmôt pre podlahy z dlaždíc v objekte výšky 6-12m | 4.642 | t |  | 0 |  | 0 |  |  |  |  | 20 | [6 empty] | I | 5.872 |  |  | 45.43.12 | 7199710101102
|  |  | 771 - Podlahy z dlaždíc keramických spolu: | 0 |  |  | 0 | 0 | 0 |  | 4.6429 |  | 0 | [8 empty] | 316.205
781 - Obklady z obkladačiek a dosiek
218 | 771 | 78141-5014 | Montáž vnút.keramických obkladov do tmelu | 25.906 | m2 |  | 0 |  | 0 | 0.00234 | 0.06062 |  |  | 20 | [6 empty] | I | 32.175 |  |  | 45.43.12 | 7102010102004
|  |  | prevádzka | [17 empty] | a
|  |  | "M.č.5" (1,65+1,90)*2*2,20 - 0,60*1,97 = 14.438 | [17 empty] | a
|  |  | (1,90+1,10+1,95+0,80)*2,20 - 0,60*1,97 = 11.468 | [17 empty] | a
219 | 771 | 78141-9704 | Škárovanie pri montáži | 25.906 | m2 |  | 0 |  | 0 | 0.00027 | 0.0069946 |  |  | 20 | [6 empty] | I |  |  |  | 45.43.12 | 7102010102019
220 | MAT | 597 656400 | Keramické obkladačky | 27.201 | m2 |  |  | 0 | 0 | 0.021 | 0.57122 |  |  | 20 | [6 empty] | I |  |  |  | 26.30.10
|  |  | "stratné 5%" 25,906"m2"*1,05 = 27.201 | [17 empty] | a
221 | 771 | 78141-PC | Profil PVC na ukončenie keram.obkladu | 10 | m |  | 0 |  | 0 | 0.03912 | 0.3912 |  |  | 20 | [6 empty] | I | 19.84 |  |  | 45.43.12 | 7102010101001
222 | 771 | 78177-1106 | Montáž vonk.keramického obkladu do malty | 44.184 | m2 |  | 0 |  | 0 | 0.06019 | 2.6594 |  |  | 20 | [6 empty] | I | 64.42 |  |  | 45.43.11 | 71020105
|  |  | prevádzka - sokel v.0,40m | [17 empty] | a
|  |  | (2,58+16,97+5,75+8,02+3,21+2,58)*0,40 - (2,75+3,0+2,1)*0,40 + 0,2*0,40*6 = 12.984 | [17 empty] | a
|  |  | "oporný múrik pri násype" 39,0*0,80 = 31.200 | [17 empty] | a
223 | MAT | 597 660200 | Keramické obkladačky mrazuvzdorné | 46.393 | m2 |  |  | 0 | 0 | 0.013 | 0.60311 |  |  | 20 | [6 empty] | I |  |  |  | 26.30.10
|  |  | "stratné 5%" 44,184"m2"*1,05 = 46.393 | [17 empty] | a
224 | 771 | 99878-1102 | Presun hmôt pre obklady keramické v objekte výšky 6-12m | 4.292 | t |  | 0 |  | 0 |  |  |  |  | 20 | [6 empty] | I | 5.429 |  |  | 45.43.12 | 7199710201102
|  |  | 781 - Obklady z obkladačiek a dosiek spolu: | 0 |  |  | 0 | 0 | 0 |  | 4.2926 |  | 0 | [8 empty] | 121.864
783 - Nátery
225 | 783 | 78324-2002 | Nátery kov.doplnk.konštr.polystyrénové jednonás.+2x email | 121.07 | m2 |  | 0 |  | 0 | 0.0003 | 0.036321 |  |  | 20 | [6 empty] | I | 51.697 |  |  | 45.44.21 | 8401020502001
|  |  | "kovové zábradlie" 77,0*1,0 = 77.000 | [17 empty] | a
|  |  | kovové dvere-obojstranne | [17 empty] | a
|  |  | "signo 6" 1,75*2,52*1 * 2 = 8.820 | [17 empty] | a
|  |  | "signo 7" 2,10*2,50*1 * 2 = 10.500 | [17 empty] | a
|  |  | "signo 8" 2,00*2,50*1 * 2 = 10.000 | [17 empty] | a
|  |  | "signo 9" 2,95*2,50*1 * 2 = 14.750 | [17 empty] | a
226 | 783 | 78324-2007 | Nátery kov.doplnk.konštr.polystyrénové základné | 121.07 | m2 |  | 0 |  | 0 | 0.0001 | 0.012107 |  |  | 20 | [6 empty] | I | 19.613 |  |  | 45.44.21 | 8401020501001
227 | 783 | 78327-1001 | Nátery kov.stav.konštr.polyuretánové jednon.+2x email | 106.276 | m2 |  | 0 |  | 0 | 0.00053 | 0.056326 |  |  | 20 | [6 empty] | I | 49.737 |  |  | 45.44.21 | 8401021002001
|  |  | prevádzka | [17 empty] | a
|  |  | "stropný nosník HEA č.180mm koef.0,90" 6,70"m"*11"ks"*0,90 = 66.330 | [17 empty] | a
|  |  | mech.prečistenie | [17 empty] | a
|  |  | "väznice 2xUč.160mm koef.0,545" 5,90"m"*0,545*2 = 6.431 | [17 empty] | a
|  |  | M.č.11 prístup.lávka | [17 empty] | a
|  |  | "nosník HEA č.160mm koef.0,80" 18,0"m"*0,80 = 14.400 | [17 empty] | a
|  |  | "nosník HEB č.120mm koef.0,60" 1,90"m"*2"ks"* 0,60 = 2.280 | [17 empty] | a
|  |  | "jäckl 120x120x5mm koef.0,50" 3,22"m"*2*2"ks"* 0,50 = 6.440 | [17 empty] | a
|  |  | "zvary,spoje.kotvenie 8%" 0,297"t"*35 = 10.395 | [17 empty] | a
228 | 783 | 78327-1007 | Nátery kov.stav.konštr.polyuretánové základné | 106.276 | m2 |  | 0 |  | 0 | 0.00018 | 0.01913 |  |  | 20 | [6 empty] | I | 19.13 |  |  | 45.44.21 | 8401021001001
229 | 783 | 78352-2000 | Nátery klamp.konštr.syntetické dvojnásobné a zákl.náter | 50.483 | m2 |  | 0 |  | 0 | 0.00039 | 0.019688 |  |  | 20 | [6 empty] | I | 8.784 |  |  | 45.44.22 | 8401050203001
|  |  | 1,5*0,33 + 40,4*0,33 + 2*0,50 + 11,15*0,25 + 19,53*0,25 + 56,2*0,33 = 41.043 | [17 empty] | a
|  |  | 4,0*0,12*4 + 18,80*0,40 = 9.440 | [17 empty] | a
230 | 783 | 78362-6300 | Nátery stolár.výrobkov lazurovacím lakom 3x lakovaním | 36.759 | m2 |  | 0 |  | 0 | 0.00032 | 0.011763 |  |  | 20 | [6 empty] | I | 14.005 |  |  | 45.44.22 | 8401060207005
|  |  | strešné štítové rímsy-čelovky a podbitie strechy | [17 empty] | a
231 | 783 | 78378-2203 | Nátery tesárskych konštrukcií Lastanox Q (Bochemit QB) | 741.482 | m2 |  | 0 |  | 0 | 0.00034 | 0.2521 |  |  | 20 | [6 empty] | I | 149.779 |  |  | 45.44.22 | 8401071606012
|  |  | hranoly krovu | [17 empty] | a
|  |  | "krokvy 80x140mm" 351,70*(0,08+0,14)*2 = 154.748 | [17 empty] | a
|  |  | "pomúrnica 160x140mm" 28,80*(0,16+0,14)*2 = 17.280 | [17 empty] | a
|  |  | "väznica 140x160mm" 36,00*(0,14+0,16)*2 = 21.600 | [17 empty] | a
|  |  | "stĺpik 140x140mm" 63,90*(0,14+0,14)*2 = 35.784 | [17 empty] | a
|  |  | "pásiky 120x140mm" 20,70*(0,12+0,14)*2 = 10.764 | [17 empty] | a
|  |  | "krokvy 80x180mm" 39,80*(0,08+0,18)*2 = 20.696 | [17 empty] | a
|  |  | debnenie krovu: | [17 empty] | a
|  |  | signo Sn strecha nad m.č.7 mech.čistenie | [17 empty] | a
|  |  | "debnenie hr.3cm" 3,14*3,11*3,11 * 1 = 30.370 | [17 empty] | a
|  |  | "debnenie hr.2cm" 3,14*2,81*2,81 * 2 = 49.588 | [17 empty] | a
|  |  | signo SK strecha prevádzky | [17 empty] | a
|  |  | "debnenie hr.2,4cm" 176,0"m2" = 176.000 | [17 empty] | a
|  |  | late a kontralate | [17 empty] | a
|  |  | signo Sk prev.časť | [17 empty] | a
|  |  | "late 30x75mm" (342,0+280,0)*(0,03+0,075)*2 = 130.620 | [17 empty] | a
|  |  | "kontralate 60x60mm-ako krokvy" 352,0*(0,06+0,06)*2 = 84.480 | [17 empty] | a
|  |  | signo Sn strecha nad m.č.7 mech.čistenie | [17 empty] | a
|  |  | "kontralate 60x60mm-ako krokvy" 39,80*(0,06+0,06)*2 = 9.552 | [17 empty] | a
|  |  | 783 - Nátery spolu: | 0 |  |  | 0 | 0 | 0 |  | 0.40744 |  | 0 | [8 empty] | 312.745
784 - Maľby
232 | 784 | 78442-4271 | Maľba váp.2 far.s bielym stropom 2x pačok. v miest. do3,8m | 618.686 | m2 |  | 0 |  | 0 | 0.00039 | 0.24129 |  |  | 20 | [6 empty] | I | 60.631 |  |  | 45.44.21 | 8402032102005
|  |  | "na sádrokarton.podhľady" 24,794 + 143,21 = 168.004 | [17 empty] | a
|  |  | "na omietky stropv a stien" 53,70 + 396,982 = 450.682 | [17 empty] | a
|  |  | 784 - Maľby spolu: | 0 |  |  | 0 | 0 | 0 |  | 0.24129 |  | 0 | [8 empty] | 60.631
|  |  | PRÁCE A DODÁVKY PSV spolu: | 0 |  |  | 0 | 0 | 0 |  | 45.1729 |  | 0 | [8 empty] | 2267.859
PRÁCE A DODÁVKY INÉ
PRÁCE A DODÁVKY INÉ
233 | AD | SIP - | Prípojka NN | 1 | kpl |  | 0 | [6 empty] | 20 | [6 empty] | P |  |  |  | . .
234 | NAD | UK - | Vnútorné NN rozvody | 1 | kpl |  | 0 | [6 empty] | 20 | [6 empty] | P |  |  |  | . .
|  |  | PRÁCE A DODÁVKY INÉ spolu: | 0 |  |  | 0 | 0 | 0 |  | 0 |  | 0 | [8 empty] | 0
|  |  | PRÁCE A DODÁVKY INÉ spolu: | 0 |  |  | 0 | 0 | 0 |  | 0 |  | 0 | [8 empty] | 0
|  |  | Za rozpočet celkom | 0 |  |  | 0 | 0 | 0 |  | 1045.1098 |  | 0 | [8 empty] | 6775.766

## Figury
Odberateľ: Obec Víťaz, okr.Prešov |  |  | Spracoval: Ing.Štaudingerová
Projektant: Ing.MIilan Krchňavý |  |  | JKSO :
Dodávateľ: |  |  | Dátum: 15.03.2015
Stavba :Kanalizácia a ČOV I.a II.etapa Víťaz-zmena stavby 2015
Ing. Štaudingerová
Názov figúry | Popis figúry | Aritmetický výraz | Hodnota | Figura
f
f
f
f
f
f

## NN rozvody
ROZPOČET
Stavba: | Kanalizácia a ČOV I. a II.etapa Víťaz
Objekt: | SO 09 Vnútorné NN Rozvody
Časť: | Vnútorné NN rozvody
P.č. | Kód cenníka | Názov položky | MJ | Množstvo | Jednotková cena | Montáž | Dodávka | Cena celkom
Celkový súčet
|  | Elektromontáže |  |  | 0
1 | 921 | Rúrka elektroinšt. pevná uložená pevne typ 8029, do 29 mm | m | 60 | 3.7
2 | MAT | Rúrka pevná UPRM20,25 | ks | 60 | 0.83
1 | 921 | Rúrka elektroinšt. pancierová z PH uložená pevne typ 8029, 29 mm | m | 100 | 3.7
2 | MAT | Rúrka ohybná FXP 16-32 | ks | 100 | 1.05
3 | 921 | Lišta elektroinšt. z PH vč. spojok, ohybov, rohov, bez krabíc, uložená pevne typ LV 60 | m | 48 | 5.85
4 | MAT | Žľab 80/40 | m | 32 | 4.7
4 | MAT | Žľab 30/25 | m | 16 | 2.1
5 | 921 | Ukončenie vodičov v rozvádzač. vč. zapojenia a vodičovej koncovky do 2.5 mm2 | ks | 240 | 0.52
6 | 921 | Ukončenie vodičov v rozvádzač. vč. zapojenia a vodičovej koncovky do 6 mm2 | ks | 58 | 0.525
7 | 921 | Ukončenie vodičov v rozvádzač. vč. zapojenia a vodičovej koncovky do 25 mm2 | ks | 8 | 4.646
8 | 921 | Spínač nástenný pre prostredie vonkajšie a mokré, včítane zapojenia jednopólový - radenie 1 | ks | 15 | 8.7
9 | MAT | spínač jednopólový IP44, 1 biela | ks | 15 | 6.91
12 | 921 | Domová zásuvka v krabici pre vonkajšie prostredie 10/16 A 250 V 2P + Z | ks | 5 | 8.7
13 | MAT | Zásuvka 230V/16A IP44 na povrch | ks | 5 | 6.91
14 | 921 | Montáž oceľolechovej rozvodnice do váhy 20 kg | ks | 4 | 9.649
15 | MAT | Rozvodnica 32 A IP44 pre vonk.prostr.5 pol.zás.+prud.chranič. | ks | 4 | 155.6
16 | 921 | Montáž oceľolechovej rozvodnice do váhy 100 kg | ks | 2 | 12.47
17 | MAT | Rozvádzač plastový RS-1 | ks | 1 | 769
19 | 921 | Ochranná svorkovnica (nulový mostík) vr.zapoj. typ 6236 - 30 - 63 A | ks | 1 | 9.392
20 | MAT | Svorka EPS2 | ks | 1 | 11.53
21 | 921 | Svietidlo žiarovkové - 2x36 W, priem., stropné | ks | 25 | 18.33
22 | MAT | Svietidlo prachotesné 2XTL-D 58W | ks | 25 | 43.55
22 | MAT | Reflektor LED | ks | 4 | 33.74
23 | MAT | Svetelné zdroje PHILIPS lineárna žiarivka TL-D 58W/54 | ks | 50 | 2.51
24 | 921 | Svietidlo žiarovkové - 60 W, priem., nástenné | ks | 3 | 14.5
25 | MAT | Svietidlo nástenné IP44 biele+žiarovka | ks | 3 | 18.269
26 | 921 | Uzemňovacie vedenie v zemi včít. svoriek,prepojenia, izolácie spojov FeZn do 120 mm2 | m | 120 | 1.68
27 | MAT | HR-Svorka SR 03 | ks | 18 | 0.675
28 | MAT | Páska uzemňovacia 30x4 mm | kg | 120 | 1.9
29 | 921 | Zvodový vodič včítane podpery FeZn do D 10 mm, A1 D 10 mm Cu D 8 mm | m | 85 | 4.57
30 | MAT | Drôt pozinkovaný mäkký 11343 D 8.00mm | kg | 33.49 | 1.186
31 | MAT | HR-Podpera PV 15 | ks | 30 | 0.847
33 | MAT | HR-Podpera PV 17 | ks | 60 | 0.691
34 | MAT | HR-Svorka SS | ks | 40 | 0.521
35 | 921 | Zvodový vodič bez podpier FeZn do D 10 mm, A1 D 10 mm Cu D 8 mm | m | 10 | 2.472
36 | MAT | Drôt pozinkovaný mäkký 11343 D 10.00mm | kg | 6.16 | 2.2
37 | 921 | Bleskozvodová svorka nad 2 skrutky (ST, SJ, SK, SZ, SR 01, 02) | ks | 6 | 3.235
38 | MAT | HR-Svorka SZ | ks | 6 | 1.704
39 | 921 | Ochranný uholník alebo rúrka s držiak. do steny | ks | 4 | 8.005
40 | MAT | HR-Držiak DUZ | ks | 8 | 1.62
41 | MAT | HR-Ochranný uholnik OU | ks | 4 | 5.74
42 | 921 | Označenie zvodov štítkami smaltované, z umelej hmot | ks | 6 | 1.655
43 | MAT | Štítok smaltovaný do 5 písmmen 10x15 mm | ks | 6 | 3.003
44 | 921 | Montáž pevného rebríka na strechách budov do 7 m výšky k hrebeňu strechy na 1 zvode | ks | 4 | 25.2
45 | 921 | Montáž motorického spotrebiča,ventilátora do 1.5 kW | ks | 1 | 2.023
46 | MAT | Ventilátor 230V, IP44 | ks | 1 | 117
47 | 921 | Silový kábel 750 - 1000 V /mm2/ voľne uložený CYKY-CYKYm 750 V 3x1.5-4 | m | 460 | 0.68
48 | MAT | Kábel silový medený CYKY 3Cx01,5 | m | 230 | 0.78
49 | MAT | Kábel silový medený CYKY 3Cx02,5 | m | 120 | 1.19
50 | MAT | Kábel silový medený CYKY 3Cx04 | m | 110 | 1.49
51 | 921 | Silový kábel 750 - 1000 V /mm2/ voľne uložený CYKY-CYKYm 1 kV 4x25 | m | 25 | 2.05
52 | MAT | Kábel silový medený CYKY 5x6 | m | 25 | 4.35
61 | 946 | Vybúranie otvoru 0,01-0,025m2, úprava omietky, v tehlovom múre s hrúbkou 45 cm | ks | 6 | 17.45
|  | Ostatné |  |  | 0
62 | HZS | Revízie | ks | 1 | 220
63 | HZS | Dokončovacie práce na rozvádzači | hod | 8 | 17
64 | HZS | Nešpecifikované práce | hod | 40 | 17
65 | HZS | Projektová dokumentácia | ks | 1 | 350
66 | HZS | Pomocný material | ks | 1 | 810.86
66 | HZS | Komplexné vyskúšanie | hod | 8 | 17

## NN prípojka
ROZPOČET
Stavba: | Kanalizácia a ČOV I. a II. Etapa Víťaz
Objekt: | SO 08 NN prípojka
Časť:
P.č. | Kód cenníka | Názov položky | MJ | Množstvo | Jednotková cena | Montáž | Dodávka | Cena celkom
|  | Celkový súčet |  |  |  | 1535.8396 | 906.8843 | 2442.724
|  | Elektromontáže |  |  | 0 | 450.7097 | 728.097 | 1178.807
1 | 921 | Rúrka ochranná z PE, novoduru ap., uložená pevne vnútorná do D 63 mm | m | 18 | 1.166 | 20.988 | 0 | 20.988
2 | MAT | I-Rúrka FXKVR 90 | m | 18 | 5.379 | 0 | 96.822 | 96.822
3 | 921 | Tesnenie káblových prestupov zo sadroperlitu | m2 | 0.05 | 281.255 | 14.0627 | 0 | 14.063
4 | 921 | Ukončenie vodičov v rozvádzač. vč. zapojenia a vodičovej koncovky do 240 mm2 | ks | 16 | 1.649 | 26.384 | 0 | 26.384
5 | 921 | Silový kábel 750-1000 V (v mm2) voľne uložený "Solidal" CYKYDV 1 kV 4x50 | m | 48 | 3.97 | 190.56 | 0 | 190.56
6 | MAT | Kábel silový hliníkový AYKYDV 1 kV 4x70 | m | 48 | 13.1 | 0 | 628.8 | 628.8
7 | 921 | Označovací štítok na kábel (naviac proti norme) | ks | 15 | 0.197 | 2.955 | 0 | 2.955
8 | MAT | Označovač káblov 25 - 70 mm2 dmax=15mm "0" typ: J700 | ks | 15 | 0.165 | 0 | 2.475 | 2.475
9 | KP | Murárske výpomoci | % | 1 | 12 | 12 | 0 | 12
10 | KP | Podružný materiál | % | 1 | 124.002 | 124.002 | 0 | 124.002
11 | KP | Podiel pridružených výkonov | % | 1 | 59.758 | 59.758 | 0 | 59.758
12
13 |  | Zemné práce pri extr.mont.prácach |  |  | 0 | 776.1299 | 178.7873 | 954.917
14 | 946 | Vytýčenie trasy vonkajšieho silového vedenia,v prehľadnom teréne vedenie NN (tiež v obci) | km | 0.49 | 54.41 | 26.6609 | 0 | 26.661
15 | 946 | Hĺbenie káblovej ryhy 35 cm širokej a 80 cm hlbokej, v zemine triedy 3 | m | 45 | 5.9 | 265.5 | 0 | 265.5
16 | 946 | Zriadenie, rekonšt. káblového lôžka z piesku bez zakrytia, v ryhe šír. do 65 cm, hrúbky vrstvy 5 cm | m | 45 | 0.52 | 23.4 | 0 | 23.4
17 | MAT | Drvina vápencová zmes 0-4 | t | 7.12 | 22.336 | 0 | 159.0323 | 159.032
18 | 946 | Rozvinutie a uloženie výstražnej fólie z PVC do ryhy,šírka 33 cm | m | 45 | 0.28 | 12.6 | 0 | 12.6
19 | MAT | Fólia červená v m | m | 45 | 0.439 | 0 | 19.755 | 19.755
20 | 946 | Ručný zásyp nezap. káblovej ryhy bez zhutn. zeminy, 65 cm širokej, 120 cm hlbokej v zemine tr. 3 | m | 45 | 3.986 | 179.37 | 0 | 179.37
21 | 946 | Naloženie zeminy, odvoz do 1 km a zloženie na skládke a jazda späť | m3 | 9 | 6.361 | 57.249 | 0 | 57.249
22 | 946 | Príplatok za odvoz zeminy za každý ďalší km a jazda späť | m3 | 6 | 0.664 | 3.984 | 0 | 3.984
23 | 946 | Vyčistenie štrkového lôžka a úprava terénu. | m2 | 72 | 2.328 | 167.616 | 0 | 167.616
24 | KP | Podiel pridružených výkonov | % | 5 | 7.95 | 39.75 | 0 | 39.75
25
26 |  | Ostatné |  |  | 0 | 309 | 0 | 309
27 | HZS | Revízie | hod | 5 | 21 | 105 | 0 | 105
28 | HZS | Nešpecifikované práce | hod | 12 | 8 | 96 | 0 | 96
29 | HZS | Príprava ku komplexnému vyskúšaniu | hod | 6 | 9 | 54 | 0 | 54
30 | HZS | Kompletné vyskúšanie | hod | 6 | 9 | 54 | 0 | 54